## ЛСР по форме №4
Приложение 3 к документации
УТВЕРЖДАЮ Директор Департамента по имущественным вопросам ______________Д.В. Мельник «_____»_____________2018г.
Выполнение работ по текущему ремонту административного здания,
расположенного по адресу: Республика Крым, г. Симферополь, ул. А. Невского, 1, литера А.
(наименование стройки)
ЛОКАЛЬНЫЙ СМЕТНЫЙ РАСЧЕТ № 1
(локальная смета)
текущий ремонт административного здания
(наименование работ и затрат, наименование объекта)
Основание: Дефектная ведомость
| Сметная стоимость _______________________________________________________________________________________________ |  | ___________________________4385,623 |  | тыс. руб.
| строительных работ _______________________________________________________________________________________________ |  | _______________________________________________________________________________________________3612,292 |  | тыс. руб.
| монтажных работ _______________________________________________________________________________________________ |  | _______________________________________________________________________________________________31,463 |  | тыс. руб.
| Средства на оплату труда _______________________________________________________________________________________________ |  | ___________________________46,869 |  | тыс. руб.
| Сметная трудоемкость _______________________________________________________________________________________________ |  | _______________________________________________________________________________________________5866,85 |  | чел.час
Составлен(а) в текущих (прогнозных) ценах по состоянию на 2 квартал 2018 года
№ пп | Шифр и номер позиции норматива | Наименование работ и затрат, единица измерения | Количество | Стоимость единицы, руб. |  | Общая стоимость, руб. |  |  | Затраты труда рабочих, чел.-ч, не занятых обслуживанием машин
|  |  |  | всего | эксплуата- ции машин | Всего | оплаты труда | эксплуата- ция машин
|  |  |  | оплаты труда | в т.ч. оплаты труда |  |  | в т.ч. оплаты труда | на единицу | всего
1 | 2 | 3 | 4 | 5 | 6 | 7 | 8 | 9 | 10 | 11
Раздел 1. Лестничный марш. Выходы на техический этаж и кровлю.
1 | ТЕР46-04-012-03 | Разборка деревянных заполнений проемов: дверных и воротных (100 м2) | 0,021 2,1 / 100 | 980,73 750,23 | 230,5 91,64 | 21 | 16 | 5 2 | 103.91 | 2.18
2 | ТЕР10-01-039-05 | Установка люков в перекрытиях, площадь проема до 2 м2 (демонтаж) (100 м2) | 0,0144 1,44 / 100 | 1805,4 868,09 | 937,31 126,03 | 26 | 13 | 13 2 | 114.9782 | 1.66
3 | ТЕР09-04-013-01 | Установка противопожарных дверей: однопольных глухих (м2) | 2.1 | 102,31 18,88 | 7,9 0,2 | 215 | 40 | 17 | 2.07 | 4.35
4 | ТССЦ-07.1.01.01-0020 | Дверь противопожарная металлическая: однопольная ДПМ-01/60, размером 1000х2100 мм (шт) | 1 | 3104.96 |  | 3105
5 | ТЕР10-01-039-05 | Установка люков в перекрытиях, площадь проема до 2 м2 (100 м2) | 0,0144 1,44 / 100 | 4829,38 1426,14 | 1673,78 180,05 | 70 | 21 | 24 3 | 188.8927 | 2.72
6 | ТССЦ-07.1.05.01-0004 | Люки металлические противопожарные (EI60) (м2) | 1,44 | 2167.54 |  | 3121
7 | ТЕРр61-1-11 | Сплошное выравнивание внутренних поверхностей (однослойное оштукатуривание) из сухих растворных смесей толщиной до 10 мм для последующей окраски или оклейки обоями: оконных и дверных откосов плоских (100 м2) | 0,0388 3,88 / 100 | 902,49 868,68 | 32 14,64 | 35 | 34 | 1 1 | 115.0575 | 4.46
8 | ТССЦ-04.3.02.05-0002 | Смесь штукатурная «Ротбанд», КНАУФ (кг) | 47.9 | 2.07 |  | 99
9 | ТССЦ-14.3.01.01-0001 | Грунтовка: «Бетоконтакт», КНАУФ (кг) | 0,776 3,88*0,2 | 15.09 |  | 12
10 | ТЕР15-04-007-01 | Окраска водно-дисперсионными акриловыми составами улучшенная: по штукатурке стен (100 м2) | 0,0388 3,88 / 100 | 1200,99 528,16 | 22,87 2,32 | 47 | 20 | 1 | 67.6269 | 2.62
11 | ТССЦ-14.3.02.01-0015 | Краска акриловая: Alpina ULTRAWEISS, CAPAROL водно-дисперсионная (т) | 0,0012 | 13287.69 |  | 16
12 | ТССЦ-14.4.01.02-0012 | Грунтовка: «Тифенгрунд», КНАУФ (кг) | 0.8 | 18.9 |  | 15
Итого прямые затраты по разделу в базисных ценах | [5 empty] | 6782 | 144 | 61 8 |  | 17.99
Накладные расходы | [5 empty] | 138
Сметная прибыль | [5 empty] | 88
Итого по разделу 1 Лестничный марш. Выходы на техический этаж и кровлю. | [5 empty] | 46884 |  |  |  | 17.99
Раздел 2. Кабинет №412
Стены
13 | ТЕРр63-5-1 | Снятие обоев: простых и улучшенных (100 м2) | 0,5026 50,26 / 100 | 83,36 83,36 |  | 42 | 42 |  | 11.96 | 6.01
14 | ТЕРр61-1-9 | Сплошное выравнивание внутренних поверхностей (однослойное оштукатуривание) из сухих растворных смесей толщиной до 10 мм для последующей окраски или оклейки обоями: стен (100 м2) | 0,5251 (50,26+2,25) / 100 | 382,16 357,76 | 23,14 10,27 | 201 | 188 | 12 5 | 47.3852 | 24.88
15 | ТССЦ-04.3.02.05-0002 | Смесь штукатурная «Ротбанд», КНАУФ (кг) | 449 0,449*1000 | 2.07 |  | 929
16 | ТССЦ-14.3.01.01-0001 | Грунтовка: «Бетоконтакт», КНАУФ (кг) | 10,502 52,51*0,2 | 15.09 |  | 158
17 | ТЕР15-04-006-03 | Покрытие поверхностей грунтовкой глубокого проникновения: за 1 раз стен (100 м2) | 0,5026 50,26 / 100 | 89,49 87,34 | 1,97 0,3 | 45 | 44 | 1 | 10.1689 | 5.11
18 | ТССЦ-14.4.01.02-0012 | Грунтовка: «Тифенгрунд», КНАУФ (кг) | 6.5 | 18.9 |  | 123
19 | ТЕР15-06-001-01 | Оклейка обоями стен по монолитной штукатурке и бетону: простыми и средней плотности (100 м2) | 0,5026 50,26 / 100 | 508,76 412,98 | 1,97 0,3 | 256 | 208 | 1 | 52.2106 | 26.24
20 | ТССЦ-01.6.02.01-0011 | Обои виниловые моющиеся: BG (10 м2) | 5,679 56,79 / 10 | 214.4 |  | 1218
Полы
21 | ТЕРр57-3-1 | Разборка плинтусов: деревянных и из пластмассовых материалов (100 м) | 0,19 19 / 100 | 30,22 30,22 |  | 6 | 6 |  | 4.3355 | 0.82
22 | ТЕР11-01-036-01 | Устройство покрытий из линолеума на клее (100 м2) | 0,199 19,9 / 100 | 580,12 488,43 | 90,82 12,43 | 115 | 97 | 18 2 | 65.826 | 13.1
23 | ТССЦ-01.6.03.04-0231 | Линолеум полукоммерческий гетерогенный: "TARKETT FORCE" (толщина 2,5 мм, толщина защитного слоя 0,6 мм, класс 33) (м2) | 20.3 | 77.47 |  | 1573
24 | ТССЦ-14.1.02.04-0101 | Клей «Бустилат» (т) | 0,00995 9,95/1000 | 8177.65 |  | 81
25 | ТЕР11-01-040-03 | Устройство плинтусов поливинилхлоридных: на винтах самонарезающих (100 м) | 0,19 19 / 100 | 123,35 85,05 | 4,64 0,49 | 23 | 16 | 1 | 10.3707 | 1.97
26 | ТССЦ-11.3.03.06-0001 | Плинтуса для полов пластиковые, 19х48 мм (м) | 19.19 | 6.52 |  | 125
27 | ТССЦ-11.3.03.14-0001 | Заглушка торцевая для пластикового плинтуса левая, высота 48 мм (100 шт) | 0,01 1 / 100 | 150 |  | 2
28 | ТССЦ-11.3.03.14-0011 | Заглушки торцевая для пластикового плинтуса правая, высота 48 мм (100 шт) | 0,01 1 / 100 | 150 |  | 2
29 | ТССЦ-11.3.03.14-0021 | Соединитель для пластикового плинтуса, высота 48 мм (100 шт) | 0,08 8 / 100 | 242 |  | 19
30 | ТССЦ-11.3.03.14-0031 | Уголок внутренний для пластикового плинтуса, высота 48 мм (100 шт) | 0,04 4 / 100 | 276 |  | 11
31 | ТССЦ-11.3.03.14-0033 | Уголок наружный для пластикового плинтуса, высота 48 мм (100 шт) | 0,02 2 / 100 | 276 |  | 6
Дверные проемы
32 | ТЕР46-04-012-03 | Разборка деревянных заполнений проемов: дверных и воротных (100 м2) | 0,0189 1,89 / 100 | 980,73 750,23 | 230,5 91,64 | 19 | 15 | 4 2 | 103.91 | 1.96
33 | ТЕР10-01-039-01 | Установка блоков в наружных и внутренних дверных проемах: в каменных стенах, площадь проема до 3 м2 (100 м2) | 0,0378 3,78 / 100 | 4582,65 1139,77 | 1695,75 182,1 | 173 | 43 | 64 7 | 138.9953 | 5.25
34 | СССЦ РК №12 декабрь2017 11.2.02.01-0033 | Блоки дверные внутренние: однопольные глухие, фанерованные шпоном дуба () | 3.78 | 677.83 |  | 2562
35 | ТССЦ-01.7.04.07-0022 | Скобяные изделия при заполнении отдельными элементами дверей в помещение: однопольных (компл.) | 2 | 149.67 |  | 299
36 | ТЕР10-01-060-01 | Установка и крепление наличников (100 м) | 0,153 (10,2+5,1) / 100 | 99,81 88,51 | 5,86 0,55 | 15 | 14 | 1 | 12.1406 | 1.86
37 | ТССЦ-11.3.03.02-0004 | Наличники из ПВХ, шириной: 70 мм (м) | 11.42 | 36.77 |  | 420
38 | ТССЦ-11.2.03.02-0031 | Покрытие напольное ламинированное марки: "Kronostar", 31 класс износостойкости, толщина 7 мм (добор) (м2) | 1.56 | 98.19 |  | 153
Электромонтажные работы
39 | ТЕРм08-03-593-06 | Светильник потолочный или настенный с креплением винтами или болтами для помещений: с нормальными условиями среды, одноламповый (Демонтаж) (100 шт) | 0,04 4 / 100 | 479,95 375,1 | 104,85 11,54 | 19 | 15 | 4 | 42.384 | 1.7
40 | ТЕРм08-03-593-06 | Светильник потолочный или настенный с креплением винтами или болтами для помещений: с нормальными условиями среды, одноламповый (100 шт) | 0,04 4 / 100 | 1794,88 718,93 | 218,44 19,23 | 72 | 29 | 9 1 | 81.236 | 3.25
41 | Цена поставщика | Офисный потолочный светильник светодиодный 36 Вт, 3600 Lm, 4500 К, (шт) | 4 | 267.22 |  | 1069
Итого прямые затраты по разделу в базисных ценах | [5 empty] | 9736 | 717 | 115 17 |  | 92.15
Накладные расходы | [5 empty] | 684
Сметная прибыль | [5 empty] | 388
Итого по разделу 2 Кабинет №412 | [5 empty] | 72305 |  |  |  | 92.15
Раздел 3. Кабинет №424
Стены
42 | ТЕР13-06-003-01 | Очистка поверхности щетками (м2) | 49.26 | 10,63 10,63 |  | 524 | 524 |  | 1.3972 | 68.83
43 | ТЕРр61-1-9 | Сплошное выравнивание внутренних поверхностей (однослойное оштукатуривание) из сухих растворных смесей толщиной до 10 мм для последующей окраски или оклейки обоями: стен (100 м2) | 0,4926 49,26 / 100 | 382,16 357,76 | 23,14 10,27 | 188 | 176 | 11 5 | 47.3852 | 23.34
44 | ТЕРр61-1-11 | Сплошное выравнивание внутренних поверхностей (однослойное оштукатуривание) из сухих растворных смесей толщиной до 10 мм для последующей окраски или оклейки обоями: оконных и дверных откосов плоских (100 м2) | 0,0278 2,78 / 100 | 902,49 868,68 | 32 14,64 | 25 | 24 | 1 | 115.0575 | 3.2
45 | ТССЦ-04.3.02.05-0002 | Смесь штукатурная «Ротбанд», КНАУФ (кг) | 455,5 421,2+34,3 | 2.07 |  | 943
46 | ТССЦ-14.3.01.01-0001 | Грунтовка: «Бетоконтакт», КНАУФ (кг) | 10,408 (49,26+2,78)*0,2 | 15.09 |  | 157
47 | ТЕР15-04-007-01 | Окраска водно-дисперсионными акриловыми составами улучшенная: по штукатурке стен (100 м2) | 0,5204 (49,26+2,78) / 100 | 1200,99 528,16 | 22,87 2,32 | 625 | 275 | 12 1 | 67.6269 | 35.19
48 | ТССЦ-14.3.02.01-0015 | Краска акриловая: Alpina ULTRAWEISS, CAPAROL водно-дисперсионная (т) | 0,0156 | 13287.69 |  | 207
49 | ТССЦ-14.4.01.02-0012 | Грунтовка: «Тифенгрунд», КНАУФ (кг) | 10.4 | 18.9 |  | 197
Полы
50 | ТЕРр57-2-1 | Разборка покрытий полов: из линолеума и релина (100 м2) | 0,189 18,9 / 100 | 95,75 91,3 | 4,45 1,77 | 18 | 17 | 1 | 13.0985 | 2.48
51 | ТЕРр57-3-1 | Разборка плинтусов: деревянных и из пластмассовых материалов (100 м) | 0,172 17,2 / 100 | 30,22 30,22 |  | 5 | 5 |  | 4.3355 | 0.75
52 | ТЕР11-01-011-01 | Устройство стяжек: цементных толщиной 20 мм (100 м2) | 0,189 18,9 / 100 | 515,38 434,9 | 71,94 20,3 | 97 | 82 | 14 4 | 61.3393 | 11.59
53 | ТЕР11-01-011-02 | Устройство стяжек: на каждые 5 мм изменения толщины стяжки добавлять или исключать к расценке 11-01-011-01 (100 м2) | -0,189 -18,9 / 100 | 61,51 11,02 | 50,49 13,45 | -12 | -2 | -10 -3 | 1.5525 | -0.29
54 | ТССЦ-04.3.02.01-0701 | Стяжка пола самовыравнивающая "БИРСС 62", толщина покрытия 10-80 мм (т) | 0,378 18,9*0,02 | 2482.69 |  | 938
55 | ТЕР11-01-036-01 | Устройство покрытий из линолеума на клее (100 м2) | 0,182 18,2 / 100 | 580,12 488,43 | 90,82 12,43 | 106 | 89 | 17 2 | 65.826 | 11.98
56 | ТССЦ-01.6.03.04-0231 | Линолеум полукоммерческий гетерогенный: "TARKETT FORCE" (толщина 2,5 мм, толщина защитного слоя 0,6 мм, класс 33) (м2) | 18.56 | 77.47 |  | 1438
57 | ТССЦ-14.1.02.04-0101 | Клей «Бустилат» (т) | 0,0091 9,1/1000 | 8177.65 |  | 74
58 | ТЕР11-01-040-03 | Устройство плинтусов поливинилхлоридных: на винтах самонарезающих (100 м) | 0,172 17,2 / 100 | 123,35 85,05 | 4,64 0,49 | 21 | 15 | 1 | 10.3707 | 1.78
59 | ТССЦ-11.3.03.06-0001 | Плинтуса для полов пластиковые, 19х48 мм (м) | 17,37 | 6.52 |  | 113
60 | ТССЦ-11.3.03.14-0001 | Заглушка торцевая для пластикового плинтуса левая, высота 48 мм (100 шт) | 0,01 1 / 100 | 150 |  | 2
61 | ТССЦ-11.3.03.14-0011 | Заглушки торцевая для пластикового плинтуса правая, высота 48 мм (100 шт) | 0,01 1 / 100 | 150 |  | 2
62 | ТССЦ-11.3.03.14-0021 | Соединитель для пластикового плинтуса, высота 48 мм (100 шт) | 0,07 7 / 100 | 242 |  | 17
63 | ТССЦ-11.3.03.14-0031 | Уголок внутренний для пластикового плинтуса, высота 48 мм (100 шт) | 0,04 4 / 100 | 276 |  | 11
64 | ТССЦ-11.3.03.14-0033 | Уголок наружный для пластикового плинтуса, высота 48 мм (100 шт) | 0,02 2 / 100 | 276 |  | 6
65 | ТЕР11-01-049-01 | Укладка металлического накладного профиля (порога) (100 м) | 0,01 1 / 100 | 268,76 201,76 |  | 3 | 2 |  | 25.8336 | 0.26
66 | ТССЦ-09.2.03.02-0015 | Профили стыкоперекрывающие из алюминиевых сплавов (порожки) с покрытием, шириной: 30 мм (м) | 1.05 | 19.29 |  | 20
Итого прямые затраты по разделу в базисных ценах | [5 empty] | 5725 | 1207 | 47 9 |  | 159.11
Накладные расходы | [5 empty] | 1076
Сметная прибыль | [5 empty] | 683
Итого по разделу 3 Кабинет №424 | [5 empty] | 50068 |  |  |  | 159.11
Раздел 4. Кабинет №429
Стены
67 | ТЕРр63-5-1 | Снятие обоев: простых и улучшенных (100 м2) | 0,3082 30,82 / 100 | 83,36 83,36 |  | 26 | 26 |  | 11.96 | 3.69
68 | ТЕРр61-1-9 | Сплошное выравнивание внутренних поверхностей (однослойное оштукатуривание) из сухих растворных смесей толщиной до 10 мм для последующей окраски или оклейки обоями: стен (100 м2) | 0,3082 30,82 / 100 | 382,16 357,76 | 23,14 10,27 | 118 | 110 | 7 3 | 47.3852 | 14.6
69 | ТССЦ-04.3.02.05-0002 | Смесь штукатурная «Ротбанд», КНАУФ (кг) | 263.5 | 2.07 |  | 545
70 | ТССЦ-14.3.01.01-0001 | Грунтовка: «Бетоконтакт», КНАУФ (кг) | 6,164 30,82*0,2 | 15.09 |  | 93
71 | ТЕР15-04-007-01 | Окраска водно-дисперсионными акриловыми составами улучшенная: по штукатурке стен (100 м2) | 0,3352 (30,82+2,7) / 100 | 1200,99 528,16 | 22,87 2,32 | 403 | 177 | 8 1 | 67.6269 | 22.67
72 | ТССЦ-14.3.02.01-0015 | Краска акриловая: Alpina ULTRAWEISS, CAPAROL водно-дисперсионная (т) | 0,0101 | 13287.69 |  | 134
73 | ТССЦ-14.4.01.02-0012 | Грунтовка: «Тифенгрунд», КНАУФ (кг) | 6.7 | 18.9 |  | 127
Полы
74 | ТЕРр57-2-1 | Разборка покрытий полов: из линолеума и релина (100 м2) | 0,114 11,4 / 100 | 95,75 91,3 | 4,45 1,77 | 11 | 10 | 1 | 13.0985 | 1.49
75 | ТЕРр57-3-1 | Разборка плинтусов: деревянных и из пластмассовых материалов (100 м) | 0,116 11,6 / 100 | 30,22 30,22 |  | 4 | 4 |  | 4.3355 | 0.5
76 | ТЕР11-01-011-01 | Устройство стяжек: цементных толщиной 20 мм (100 м2) | 0,114 11,4 / 100 | 515,38 434,9 | 71,94 20,3 | 59 | 50 | 8 2 | 61.3393 | 6.99
77 | ТЕР11-01-011-02 | Устройство стяжек: на каждые 5 мм изменения толщины стяжки добавлять или исключать к расценке 11-01-011-01 (100 м2) | -0,114 -11,4 / 100 | 61,51 11,02 | 50,49 13,45 | -7 | -1 | -6 -2 | 1.5525 | -0.18
78 | ТССЦ-04.3.02.01-0701 | Стяжка пола самовыравнивающая "БИРСС 62", толщина покрытия 10-80 мм (т) | 0,228 11,4*0,02 | 2482.69 |  | 566
79 | ТЕР11-01-036-01 | Устройство покрытий из линолеума на клее (100 м2) | 0,116 11,6 / 100 | 580,12 488,43 | 90,82 12,43 | 67 | 57 | 10 1 | 65.826 | 7.64
80 | ТССЦ-01.6.03.04-0231 | Линолеум полукоммерческий гетерогенный: "TARKETT FORCE" (толщина 2,5 мм, толщина защитного слоя 0,6 мм, класс 33) (м2) | 11,83 | 77.47 |  | 916
81 | ТССЦ-14.1.02.04-0101 | Клей «Бустилат» (т) | 0,0058 5,8/1000 | 8177.65 |  | 47
82 | ТЕР11-01-040-03 | Устройство плинтусов поливинилхлоридных: на винтах самонарезающих (100 м) | 0,116 11,6 / 100 | 123,35 85,05 | 4,64 0,49 | 14 | 10 | 1 | 10.3707 | 1.2
83 | ТССЦ-11.3.03.06-0001 | Плинтуса для полов пластиковые, 19х48 мм (м) | 11,72 | 6.52 |  | 76
84 | ТССЦ-11.3.03.14-0001 | Заглушка торцевая для пластикового плинтуса левая, высота 48 мм (100 шт) | 0,02 2 / 100 | 150 |  | 3
85 | ТССЦ-11.3.03.14-0011 | Заглушки торцевая для пластикового плинтуса правая, высота 48 мм (100 шт) | 0,02 2 / 100 | 150 |  | 3
86 | ТССЦ-11.3.03.14-0021 | Соединитель для пластикового плинтуса, высота 48 мм (100 шт) | 0,04 4 / 100 | 242 |  | 10
87 | ТССЦ-11.3.03.14-0031 | Уголок внутренний для пластикового плинтуса, высота 48 мм (100 шт) | 0,04 4 / 100 | 276 |  | 11
88 | ТССЦ-11.3.03.14-0033 | Уголок наружный для пластикового плинтуса, высота 48 мм (100 шт) | 0,02 2 / 100 | 276 |  | 6
Дверные проемы
89 | ТЕР46-04-012-03 | Разборка деревянных заполнений проемов: дверных и воротных (100 м2) | 0,0378 (1,89*2) / 100 | 980,73 750,23 | 230,5 91,64 | 37 | 28 | 9 3 | 103.91 | 3.93
90 | ТЕР10-01-039-01 | Установка блоков в наружных и внутренних дверных проемах: в каменных стенах, площадь проема до 3 м2 (100 м2) | 0,0378 3,78 / 100 | 4582,65 1139,77 | 1695,75 182,1 | 173 | 43 | 64 7 | 138.9953 | 5.25
91 | СССЦ РК №12 декабрь2017 11.2.02.01-0033 | Блоки дверные внутренние: однопольные глухие, фанерованные шпоном дуба () | 3.78 | 677.83 |  | 2562
92 | ТССЦ-01.7.04.07-0022 | Скобяные изделия при заполнении отдельными элементами дверей в помещение: однопольных (компл.) | 2 | 149.67 |  | 299
93 | ТЕР10-01-060-01 | Установка и крепление наличников (100 м) | 0,104 10,4 / 100 | 99,81 88,51 | 5,86 0,55 | 10 | 9 | 1 | 12.1406 | 1.26
94 | ТССЦ-11.3.03.02-0004 | Наличники из ПВХ, шириной: 70 мм (м) | 11,65 | 36.77 |  | 428
Итого прямые затраты по разделу в базисных ценах | [5 empty] | 6741 | 523 | 103 15 |  | 69.04
Накладные расходы | [5 empty] | 513
Сметная прибыль | [5 empty] | 290
Итого по разделу 4 Кабинет №429 | [5 empty] | 50469 |  |  |  | 69.04
Раздел 5. Кабинет №430
Стены
95 | ТЕРр63-5-1 | Снятие обоев: простых и улучшенных (100 м2) | 0,3009 30,09 / 100 | 83,36 83,36 |  | 25 | 25 |  | 11.96 | 3.6
96 | ТЕРр61-1-9 | Сплошное выравнивание внутренних поверхностей (однослойное оштукатуривание) из сухих растворных смесей толщиной до 10 мм для последующей окраски или оклейки обоями: стен (100 м2) | 0,3009 30,09 / 100 | 382,16 357,76 | 23,14 10,27 | 115 | 108 | 7 3 | 47.3852 | 14.26
97 | ТЕРр61-1-11 до 15 мм | Сплошное выравнивание внутренних поверхностей (однослойное оштукатуривание) из сухих растворных смесей толщиной до 10 мм для последующей окраски или оклейки обоями: оконных и дверных откосов плоских (100 м2) | 0,0155 1,55 / 100 | 1353,74 1303,03 | 48 21,96 | 21 | 20 | 1 | 172.5862 | 2.68
98 | ТССЦ-04.3.02.05-0002 | Смесь штукатурная «Ротбанд», КНАУФ (кг) | 286 257,3+28,7 | 2.07 |  | 592
99 | ТССЦ-14.3.01.01-0001 | Грунтовка: «Бетоконтакт», КНАУФ (кг) | 6,328 (30,09+1,55)*0,2 | 15.09 |  | 95
100 | ТЕР15-04-006-03 | Покрытие поверхностей грунтовкой глубокого проникновения: за 1 раз стен (100 м2) | 0,3009 30,09 / 100 | 89,49 87,34 | 1,97 0,3 | 27 | 26 | 1 | 10.1689 | 3.06
101 | ТЕР15-06-001-01 | Оклейка обоями стен по монолитной штукатурке и бетону: простыми и средней плотности (100 м2) | 0,3009 30,09 / 100 | 508,76 412,98 | 1,97 0,3 | 153 | 124 | 1 | 52.2106 | 15.71
102 | ТССЦ-01.6.02.01-0011 | Обои виниловые моющиеся: BG (10 м2) | 3,4 34 / 10 | 214.4 |  | 729
103 | ТЕР15-06-004-01 | Вторая окраска стен, оклееных стеклообоями, красками (100 м2) | 0,3009 30,09 / 100 | 111,75 111,75 |  | 34 | 34 |  | 13.01 | 3.91
104 | ТЕР15-04-007-01 | Окраска водно-дисперсионными акриловыми составами улучшенная: по штукатурке стен (100 м2) | 0,0155 1,55 / 100 | 1200,99 528,16 | 22,87 2,32 | 19 | 8 |  | 67.6269 | 1.05
105 | ТССЦ-14.3.02.01-0015 | Краска акриловая: Alpina ULTRAWEISS, CAPAROL водно-дисперсионная (т) | 0,0053 0,0048+0,0005 | 13287.69 |  | 70
106 | ТССЦ-14.4.01.02-0012 | Грунтовка: «Тифенгрунд», КНАУФ (кг) | 4,2 0,3+3,9 | 18.9 |  | 79
Полы
107 | ТЕРр57-3-1 | Разборка плинтусов: деревянных и из пластмассовых материалов (100 м) | 0,1154 11,54 / 100 | 30,22 30,22 |  | 3 | 3 |  | 4.3355 | 0.5
108 | ТЕР11-01-040-03 | Устройство плинтусов поливинилхлоридных: на винтах самонарезающих (100 м) | 0,1154 11,54 / 100 | 123,35 85,05 | 4,64 0,49 | 14 | 10 | 1 | 10.3707 | 1.2
109 | ТССЦ-11.3.03.06-0001 | Плинтуса для полов пластиковые, 19х48 мм (м) | 11,66 | 6.52 |  | 76
110 | ТССЦ-11.3.03.14-0011 | Заглушки торцевая для пластикового плинтуса правая, высота 48 мм (100 шт) | 0,01 1 / 100 | 150 |  | 2
111 | ТССЦ-11.3.03.14-0001 | Заглушка торцевая для пластикового плинтуса левая, высота 48 мм (100 шт) | 0,01 1 / 100 | 150 |  | 2
112 | ТССЦ-11.3.03.14-0021 | Соединитель для пластикового плинтуса, высота 48 мм (100 шт) | 0,04 4 / 100 | 242 |  | 10
113 | ТССЦ-11.3.03.14-0031 | Уголок внутренний для пластикового плинтуса, высота 48 мм (100 шт) | 0,04 4 / 100 | 276 |  | 11
114 | ТССЦ-11.3.03.14-0033 | Уголок наружный для пластикового плинтуса, высота 48 мм (100 шт) | 0,02 2 / 100 | 276 |  | 6
Оконные проемы
115 | ТЕР46-04-012-01 | Разборка деревянных заполнений проемов: оконных с подоконными досками (100 м2) | 0,0482 4,82 / 100 | 1591,76 1361,26 | 230,5 91,64 | 77 | 66 | 11 4 | 188.54 | 9.09
116 | ТЕР10-01-034-08 | Установка в жилых и общественных зданиях оконных блоков из ПВХ профилей: поворотных (откидных, поворотно-откидных) с площадью проема более 2 м2 трехстворчатых, в том числе при наличии створок глухого остекления (100 м2) | 0,0482 4,82 / 100 | 7824,49 1808,57 | 556,01 59,36 | 377 | 87 | 27 3 | 231.5709 | 11.16
117 | ТССЦ-11.3.02.04-0014 | Блок оконный пластиковый: трехстворчатый, с двумя поворотными створками, двухкамерным стеклопакетом (32 мм), площадью более 3 м2 (м2) | 4.82 | 3038.77 |  | 14647
118 | ТЕР10-01-035-01 | Установка подоконных досок из ПВХ: в каменных стенах толщиной до 0,51 м (100 м) | 0,024 2,4 / 100 | 3121,37 250,36 | 23,98 2,69 | 75 | 6 | 1 | 32.8975 | 0.79
119 | ТССЦ-11.3.03.01-0005 | Доски подоконные ПВХ, шириной: 300 мм (м) | 2.4 | 62.44 |  | 150
120 | ТЕР12-01-010-01 | Устройство мелких покрытий (брандмауэры, парапеты, свесы и т.п.) из листовой оцинкованной стали (100 м2) | 0,006 (2,4*0,25) / 100 | 8200,46 1332,09 | 39,25 4,16 | 49 | 8 |  | 175.0444 | 1.05
121 | ТССЦ-08.3.05.05-0053 | Сталь листовая оцинкованная толщиной листа: 0,7 мм (т) | -0.0156 | 8557.72 |  | -134
122 | ТССЦ-08.1.02.03-0021 | Водоотлив оконный шириной планки 250 мм из оцинкованной стали с полимерным покрытием (п.м) | 2.4 | 30.04 |  | 72
Итого прямые затраты по разделу в базисных ценах | [5 empty] | 17396 | 525 | 50 10 |  | 68.06
Накладные расходы | [5 empty] | 497
Сметная прибыль | [5 empty] | 275
Итого по разделу 5 Кабинет №430 | [5 empty] | 121544 |  |  |  | 68.06
Раздел 6. Кабинет №432
Стены
123 | ТЕР13-06-003-01 | Очистка поверхности щетками (м2) | 31.44 | 10,63 10,63 |  | 334 | 334 |  | 1.3972 | 43.93
124 | ТЕРр61-1-9 | Сплошное выравнивание внутренних поверхностей (однослойное оштукатуривание) из сухих растворных смесей толщиной до 10 мм для последующей окраски или оклейки обоями: стен (100 м2) | 0,3144 31,44 / 100 | 382,16 357,76 | 23,14 10,27 | 120 | 112 | 7 3 | 47.3852 | 14.9
125 | ТЕРр61-1-11 | Сплошное выравнивание внутренних поверхностей (однослойное оштукатуривание) из сухих растворных смесей толщиной до 10 мм для последующей окраски или оклейки обоями: оконных и дверных откосов плоских (100 м2) | 0,0278 2,78 / 100 | 902,49 868,68 | 32 14,64 | 25 | 24 | 1 | 115.0575 | 3.2
126 | ТССЦ-04.3.02.05-0002 | Смесь штукатурная «Ротбанд», КНАУФ (кг) | 303,1 268,8+34,3 | 2.07 |  | 627
127 | ТССЦ-14.3.01.01-0001 | Грунтовка: «Бетоконтакт», КНАУФ (кг) | 6,844 (31,44+2,78)*0,2 | 15.09 |  | 103
128 | ТЕР15-04-007-01 | Окраска водно-дисперсионными акриловыми составами улучшенная: по штукатурке стен (100 м2) | 0,3144 31,44 / 100 | 1200,99 528,16 | 22,87 2,32 | 378 | 166 | 7 1 | 67.6269 | 21.26
129 | ТССЦ-14.3.02.01-0015 | Краска акриловая: Alpina ULTRAWEISS, CAPAROL водно-дисперсионная (т) | 0,0094 | 13287.69 |  | 125
130 | ТССЦ-14.4.01.02-0012 | Грунтовка: «Тифенгрунд», КНАУФ (кг) | 6.3 | 18.9 |  | 119
Полы
131 | ТЕРр57-2-1 | Разборка покрытий полов: из линолеума и релина (100 м2) | 0,094 9,4 / 100 | 95,75 91,3 | 4,45 1,77 | 9 | 9 |  | 13.0985 | 1.23
132 | ТЕРр57-3-1 | Разборка плинтусов: деревянных и из пластмассовых материалов (100 м) | 0,112 11,2 / 100 | 30,22 30,22 |  | 3 | 3 |  | 4.3355 | 0.49
133 | ТЕР11-01-011-01 | Устройство стяжек: цементных толщиной 20 мм (100 м2) | 0,094 9,4 / 100 | 515,38 434,9 | 71,94 20,3 | 48 | 41 | 7 2 | 61.3393 | 5.77
134 | ТЕР11-01-011-02 | Устройство стяжек: на каждые 5 мм изменения толщины стяжки добавлять или исключать к расценке 11-01-011-01 (100 м2) | -0,094 -9,4 / 100 | 61,51 11,02 | 50,49 13,45 | -6 | -1 | -5 -1 | 1.5525 | -0.15
135 | ТССЦ-04.3.02.01-0701 | Стяжка пола самовыравнивающая "БИРСС 62", толщина покрытия 10-80 мм (т) | 0,188 9,4*0,02 | 2482.69 |  | 467
136 | ТЕР11-01-036-01 | Устройство покрытий из линолеума на клее (100 м2) | 0,094 9,4 / 100 | 580,12 488,43 | 90,82 12,43 | 55 | 46 | 9 1 | 65.826 | 6.19
137 | ТССЦ-01.6.03.04-0231 | Линолеум полукоммерческий гетерогенный: "TARKETT FORCE" (толщина 2,5 мм, толщина защитного слоя 0,6 мм, класс 33) (м2) | 9.58 | 77.47 |  | 742
138 | ТЕР11-01-040-03 | Устройство плинтусов поливинилхлоридных: на винтах самонарезающих (100 м) | 0,112 11,2 / 100 | 123,35 85,05 | 4,64 0,49 | 14 | 10 | 1 | 10.3707 | 1.16
139 | ТССЦ-11.3.03.06-0001 | Плинтуса для полов пластиковые, 19х48 мм (м) | 11,31 | 6.52 |  | 74
140 | ТССЦ-11.3.03.14-0001 | Заглушка торцевая для пластикового плинтуса левая, высота 48 мм (100 шт) | 0,01 1 / 100 | 150 |  | 2
141 | ТССЦ-11.3.03.14-0011 | Заглушки торцевая для пластикового плинтуса правая, высота 48 мм (100 шт) | 0,01 1 / 100 | 150 |  | 2
142 | ТССЦ-11.3.03.14-0021 | Соединитель для пластикового плинтуса, высота 48 мм (100 шт) | 0,04 4 / 100 | 242 |  | 10
143 | ТССЦ-11.3.03.14-0031 | Уголок внутренний для пластикового плинтуса, высота 48 мм (100 шт) | 0,04 4 / 100 | 276 |  | 11
144 | ТССЦ-11.3.03.14-0033 | Уголок наружный для пластикового плинтуса, высота 48 мм (100 шт) | 0,02 2 / 100 | 276 |  | 6
145 | ТЕР11-01-049-01 | Укладка металлического накладного профиля (порога) (100 м) | 0,02 2 / 100 | 268,76 201,76 |  | 5 | 4 |  | 25.8336 | 0.52
146 | ТССЦ-09.2.03.02-0015 | Профили стыкоперекрывающие из алюминиевых сплавов (порожки) с покрытием, шириной: 30 мм (м) | 2,1 | 19.29 |  | 41
Итого прямые затраты по разделу в базисных ценах | [5 empty] | 3314 | 748 | 27 6 |  | 98.5
Накладные расходы | [5 empty] | 663
Сметная прибыль | [5 empty] | 421
Итого по разделу 6 Кабинет №432 | [5 empty] | 29423 |  |  |  | 98.5
Раздел 7. Кабинет №439
Потолок
147 | ТЕР15-01-047-15 | Устройство: подвесных потолков типа <Армстронг> по каркасу из оцинкованного профиля (100 м2) | 0,379 37,9 / 100 | 6416,46 1336,17 | 708,97 74,79 | 2432 | 506 | 269 28 | 159.0692 | 60.29
Стены
148 | ТЕРр63-5-1 | Снятие обоев: простых и улучшенных (100 м2) | 1,3036 130,36 / 100 | 83,36 83,36 |  | 109 | 109 |  | 11.96 | 15.59
149 | ТЕРр61-2-1 | Ремонт штукатурки внутренних стен по камню известковым раствором площадью отдельных мест: до 1 м2 толщиной слоя до 20 мм (100 м2) | 0,0365 3,65 / 100 | 3478,1 2124,31 | 28,68 9,12 | 127 | 78 | 1 | 268.5601 | 9.8
150 | ТЕРр61-1-9 | Сплошное выравнивание внутренних поверхностей (однослойное оштукатуривание) из сухих растворных смесей толщиной до 10 мм для последующей окраски или оклейки обоями: стен (100 м2) | 1,3036 130,36 / 100 | 382,16 357,76 | 23,14 10,27 | 498 | 466 | 30 13 | 47.3852 | 61.77
151 | ТЕРр61-1-11 | Сплошное выравнивание внутренних поверхностей (однослойное оштукатуривание) из сухих растворных смесей толщиной до 10 мм для последующей окраски или оклейки обоями: оконных и дверных откосов плоских (100 м2) | 0,0278 2,78 / 100 | 902,49 868,68 | 32 14,64 | 25 | 24 | 1 | 115.0575 | 3.2
152 | ТССЦ-04.3.02.05-0002 | Смесь штукатурная «Ротбанд», КНАУФ (кг) | 1149,3 1115+34,3 | 2.07 |  | 2379
153 | ТССЦ-14.3.01.01-0001 | Грунтовка: «Бетоконтакт», КНАУФ (кг) | 26,628 (130,36+2,78)*0,2 | 15.09 |  | 402
154 | ТЕР15-04-006-03 | Покрытие поверхностей грунтовкой глубокого проникновения: за 1 раз стен (100 м2) | 1,3036 130,36 / 100 | 89,49 87,34 | 1,97 0,3 | 117 | 114 | 3 | 10.1689 | 13.26
155 | ТЕР15-06-001-02 | Оклейка обоями стен по монолитной штукатурке и бетону: тиснеными и плотными (100 м2) | 1,3036 130,36 / 100 | 711,01 590,42 | 1,97 0,3 | 927 | 770 | 3 | 72.8899 | 95.02
156 | ТССЦ-01.6.02.01-0027 | Обои улучшенные, грунтованные (100 м2) | 1,499 149,9 / 100 | 740.73 |  | 1110
157 | ТЕР15-06-004-01 | Вторая окраска стен, оклееных стеклообоями, красками (100 м2) | 1,3036 130,36 / 100 | 111,75 111,75 |  | 146 | 146 |  | 13.01 | 16.96
158 | ТЕР15-04-007-01 | Окраска водно-дисперсионными акриловыми составами улучшенная: по штукатурке стен (100 м2) | 0,0278 2,78 / 100 | 1200,99 528,16 | 22,87 2,32 | 33 | 15 | 1 | 67.6269 | 1.88
159 | ТССЦ-14.3.02.01-0015 | Краска акриловая: Alpina ULTRAWEISS, CAPAROL водно-дисперсионная (т) | 0,0217 0,0209+0,0008 | 13287.69 |  | 288
160 | ТССЦ-14.4.01.02-0012 | Грунтовка: «Тифенгрунд», КНАУФ (кг) | 17,5 0,6+16,9 | 18.9 |  | 331
Полы
161 | ТЕРр57-2-1 | Разборка покрытий полов: из линолеума и релина (100 м2) | 0,379 37,9 / 100 | 95,75 91,3 | 4,45 1,77 | 36 | 35 | 1 1 | 13.0985 | 4.96
162 | ТЕРр57-3-1 | Разборка плинтусов: деревянных и из пластмассовых материалов (100 м) | 0,5216 52,16 / 100 | 30,22 30,22 |  | 16 | 16 |  | 4.3355 | 2.26
163 | ТЕР11-01-011-01 | Устройство стяжек: цементных толщиной 20 мм (100 м2) | 0,379 37,9 / 100 | 515,38 434,9 | 71,94 20,3 | 195 | 165 | 27 8 | 61.3393 | 23.25
164 | ТЕР11-01-011-02 | Устройство стяжек: на каждые 5 мм изменения толщины стяжки добавлять или исключать к расценке 11-01-011-01 (100 м2) | -0,379 -37,9 / 100 | 61,51 11,02 | 50,49 13,45 | -23 | -4 | -19 -5 | 1.5525 | -0.59
165 | ТССЦ-04.3.02.01-0701 | Стяжка пола самовыравнивающая "БИРСС 62", толщина покрытия 10-80 мм (т) | 0,758 37,9*0,02 | 2482.69 |  | 1882
166 | ТЕР11-01-036-01 | Устройство покрытий из линолеума на клее (100 м2) | 0,379 37,9 / 100 | 580,12 488,43 | 90,82 12,43 | 220 | 185 | 34 5 | 65.826 | 24.95
167 | ТССЦ-01.6.03.04-0231 | Линолеум полукоммерческий гетерогенный: "TARKETT FORCE" (толщина 2,5 мм, толщина защитного слоя 0,6 мм, класс 33) (м2) | 38.66 | 77.47 |  | 2995
168 | ТССЦ-14.1.02.04-0101 | Клей «Бустилат» (т) | 0.01895 | 8177.65 |  | 155
169 | ТЕР11-01-040-03 | Устройство плинтусов поливинилхлоридных: на винтах самонарезающих (100 м) | 0,5216 52,16 / 100 | 123,35 85,05 | 4,64 0,49 | 64 | 44 | 2 | 10.3707 | 5.41
170 | ТССЦ-11.3.03.06-0001 | Плинтуса для полов пластиковые, 19х48 мм (м) | 52.68 | 6.52 |  | 343
171 | ТССЦ-11.3.03.14-0001 | Заглушка торцевая для пластикового плинтуса левая, высота 48 мм (100 шт) | 0,03 3 / 100 | 150 |  | 5
172 | ТССЦ-11.3.03.14-0011 | Заглушки торцевая для пластикового плинтуса правая, высота 48 мм (100 шт) | 0,03 3 / 100 | 150 |  | 5
173 | ТССЦ-11.3.03.14-0021 | Соединитель для пластикового плинтуса, высота 48 мм (100 шт) | 0,2 20 / 100 | 242 |  | 48
174 | ТССЦ-11.3.03.14-0031 | Уголок внутренний для пластикового плинтуса, высота 48 мм (100 шт) | 0,12 12 / 100 | 276 |  | 33
175 | ТССЦ-11.3.03.14-0033 | Уголок наружный для пластикового плинтуса, высота 48 мм (100 шт) | 0,03 3 / 100 | 276 |  | 8
176 | ТЕР11-01-049-01 | Укладка металлического накладного профиля (порога) (100 м) | 0,03 3 / 100 | 268,76 201,76 |  | 8 | 6 |  | 25.8336 | 0.78
177 | ТССЦ-09.2.03.02-0015 | Профили стыкоперекрывающие из алюминиевых сплавов (порожки) с покрытием, шириной: 30 мм (м) | 3.15 | 19.29 |  | 61
Дверные проемы
178 | ТЕР46-04-012-03 | Разборка деревянных заполнений проемов: дверных и воротных (100 м2) | 0,0189 1,89 / 100 | 980,73 750,23 | 230,5 91,64 | 19 | 15 | 4 2 | 103.91 | 1.96
179 | ТЕР10-01-039-01 | Установка блоков в наружных и внутренних дверных проемах: в каменных стенах, площадь проема до 3 м2 (100 м2) | 0,0189 1,89 / 100 | 4582,65 1139,77 | 1695,75 182,1 | 87 | 22 | 32 3 | 138.9953 | 2.63
180 | СССЦ РК №12 декабрь2017 11.2.02.01-0033 | Блоки дверные внутренние: однопольные глухие, фанерованные шпоном дуба (м2) | 1.89 | 677.83 |  | 1281
181 | ТССЦ-01.7.04.07-0022 | Скобяные изделия при заполнении отдельными элементами дверей в помещение: однопольных (компл.) | 1 | 149.67 |  | 150
182 | ТЕР10-01-060-01 | Установка и крепление наличников (100 м) | 0,1 10 / 100 | 99,81 88,51 | 5,86 0,55 | 10 | 9 | 1 | 12.1406 | 1.21
183 | ТССЦ-11.3.03.02-0004 | Наличники из ПВХ, шириной: 70 мм (м) | 11.2 | 36.77 |  | 412
Электромонтажные работы
184 | ТЕРм08-03-593-06 | Светильник потолочный или настенный с креплением винтами или болтами для помещений: с нормальными условиями среды, одноламповый (Демонтаж) (100 шт) | 0,08 8 / 100 | 479,95 375,1 | 104,85 11,54 | 38 | 30 | 8 1 | 42.384 | 3.39
185 | ТЕРм08-03-593-06 | Светильник потолочный или настенный с креплением винтами или болтами для помещений: с нормальными условиями среды, одноламповый (100 шт) | 0,08 8 / 100 | 1794,88 718,93 | 218,44 19,23 | 144 | 58 | 17 2 | 81.236 | 6.5
Итого прямые затраты по разделу в базисных ценах | [5 empty] | 17116 | 2809 | 415 58 |  | 354.48
Накладные расходы | [5 empty] | 2672
Сметная прибыль | [5 empty] | 1469
Итого по разделу 7 Кабинет №439 | [5 empty] | 142210 |  |  |  | 354.48
Раздел 8. Кабинет №315
Потолок
186 | ТЕР15-01-047-15 | Устройство: подвесных потолков типа <Армстронг> по каркасу из оцинкованного профиля (100 м2) | 0,141 14,1 / 100 | 6416,46 1336,17 | 708,97 74,79 | 905 | 188 | 100 11 | 159.0692 | 22.43
Стены
187 | ТЕР13-06-003-01 | Очистка поверхности щетками (м2) | 43.68 | 10,63 10,63 |  | 464 | 464 |  | 1.3972 | 61.03
188 | ТЕРр61-2-1 | Ремонт штукатурки внутренних стен по камню известковым раствором площадью отдельных мест: до 1 м2 толщиной слоя до 20 мм (100 м2) | 0,0365 3,65 / 100 | 3478,1 2124,31 | 28,68 9,12 | 127 | 78 | 1 | 268.5601 | 9.8
189 | ТЕРр61-1-9 | Сплошное выравнивание внутренних поверхностей (однослойное оштукатуривание) из сухих растворных смесей толщиной до 10 мм для последующей окраски или оклейки обоями: стен (100 м2) | 0,4368 43,68 / 100 | 382,16 357,76 | 23,14 10,27 | 167 | 156 | 10 4 | 47.3852 | 20.7
190 | ТЕРр61-1-11 | Сплошное выравнивание внутренних поверхностей (однослойное оштукатуривание) из сухих растворных смесей толщиной до 10 мм для последующей окраски или оклейки обоями: оконных и дверных откосов плоских (100 м2) | 0,0278 2,78 / 100 | 902,49 868,68 | 32 14,64 | 25 | 24 | 1 | 115.0575 | 3.2
191 | ТССЦ-04.3.02.05-0002 | Смесь штукатурная «Ротбанд», КНАУФ (кг) | 407,8 373,5+34,3 | 2.07 |  | 844
192 | ТССЦ-14.3.01.01-0001 | Грунтовка: «Бетоконтакт», КНАУФ (кг) | 9,292 (43,68+2,78)*0,2 | 15.09 |  | 140
193 | ТЕР15-04-006-03 | Покрытие поверхностей грунтовкой глубокого проникновения: за 1 раз стен (100 м2) | 0,4368 43,68 / 100 | 89,49 87,34 | 1,97 0,3 | 39 | 38 | 1 | 10.1689 | 4.44
194 | ТЕР15-06-001-02 | Оклейка обоями стен по монолитной штукатурке и бетону: тиснеными и плотными (100 м2) | 0,4368 43,68 / 100 | 711,01 590,42 | 1,97 0,3 | 311 | 258 | 1 | 72.8899 | 31.84
195 | ТССЦ-01.6.02.01-0027 | Обои улучшенные, грунтованные (100 м2) | 0,5023 50,23 / 100 | 740.73 |  | 372
196 | ТЕР15-06-004-01 | Вторая окраска стен, оклееных стеклообоями, красками (100 м2) | 0,4368 43,68 / 100 | 111,75 111,75 |  | 49 | 49 |  | 13.01 | 5.68
197 | ТЕР15-04-007-01 | Окраска водно-дисперсионными акриловыми составами улучшенная: по штукатурке стен (100 м2) | 0,0278 2,78 / 100 | 1200,99 528,16 | 22,87 2,32 | 33 | 15 | 1 | 67.6269 | 1.88
198 | ТССЦ-14.3.02.01-0015 | Краска акриловая: Alpina ULTRAWEISS, CAPAROL водно-дисперсионная (т) | 0,0078 0,007+0,0008 | 13287.69 |  | 104
199 | ТССЦ-14.4.01.02-0012 | Грунтовка: «Тифенгрунд», КНАУФ (кг) | 6,3 0,6+5,7 | 18.9 |  | 119
Полы
200 | ТЕРр57-2-1 | Разборка покрытий полов: из линолеума и релина (100 м2) | 0,141 14,1 / 100 | 95,75 91,3 | 4,45 1,77 | 14 | 13 | 1 | 13.0985 | 1.85
201 | ТЕРр57-3-1 | Разборка плинтусов: деревянных и из пластмассовых материалов (100 м) | 0,1534 15,34 / 100 | 30,22 30,22 |  | 5 | 5 |  | 4.3355 | 0.67
202 | ТЕР11-01-011-01 | Устройство стяжек: цементных толщиной 20 мм (100 м2) | 0,141 14,1 / 100 | 515,38 434,9 | 71,94 20,3 | 73 | 61 | 10 3 | 61.3393 | 8.65
203 | ТЕР11-01-011-02 | Устройство стяжек: на каждые 5 мм изменения толщины стяжки добавлять или исключать к расценке 11-01-011-01 (100 м2) | -0,141 -14,1 / 100 | 61,51 11,02 | 50,49 13,45 | -9 | -2 | -7 -2 | 1.5525 | -0.22
204 | ТССЦ-04.3.02.01-0701 | Стяжка пола самовыравнивающая "БИРСС 62", толщина покрытия 10-80 мм (т) | 0,282 14,1*0,02 | 2482.69 |  | 700
205 | ТЕР11-01-036-01 | Устройство покрытий из линолеума на клее (100 м2) | 0,141 14,1 / 100 | 580,12 488,43 | 90,82 12,43 | 82 | 69 | 13 2 | 65.826 | 9.28
206 | ТССЦ-01.6.03.04-0231 | Линолеум полукоммерческий гетерогенный: "TARKETT FORCE" (толщина 2,5 мм, толщина защитного слоя 0,6 мм, класс 33) (м2) | 14.38 | 77.47 |  | 1114
207 | ТССЦ-14.1.02.04-0101 | Клей «Бустилат» (т) | 0,00705 7,05/1000 | 8177.65 |  | 58
208 | ТЕР11-01-040-03 | Устройство плинтусов поливинилхлоридных: на винтах самонарезающих (100 м) | 0,1534 15,34 / 100 | 123,35 85,05 | 4,64 0,49 | 19 | 13 | 1 | 10.3707 | 1.59
209 | ТССЦ-11.3.03.06-0001 | Плинтуса для полов пластиковые, 19х48 мм (м) | 15,49 | 6.52 |  | 101
210 | ТССЦ-11.3.03.14-0001 | Заглушка торцевая для пластикового плинтуса левая, высота 48 мм (100 шт) | 0,01 1 / 100 | 150 |  | 2
211 | ТССЦ-11.3.03.14-0011 | Заглушки торцевая для пластикового плинтуса правая, высота 48 мм (100 шт) | 0,01 1 / 100 | 150 |  | 2
212 | ТССЦ-11.3.03.14-0021 | Соединитель для пластикового плинтуса, высота 48 мм (100 шт) | 0,06 6 / 100 | 242 |  | 15
213 | ТССЦ-11.3.03.14-0031 | Уголок внутренний для пластикового плинтуса, высота 48 мм (100 шт) | 0,04 4 / 100 | 276 |  | 11
214 | ТССЦ-11.3.03.14-0033 | Уголок наружный для пластикового плинтуса, высота 48 мм (100 шт) | 0,02 2 / 100 | 276 |  | 6
215 | ТЕР11-01-049-01 | Укладка металлического накладного профиля (порога) (100 м) | 0,01 1 / 100 | 268,76 201,76 |  | 3 | 2 |  | 25.8336 | 0.26
216 | ТССЦ-09.2.03.02-0015 | Профили стыкоперекрывающие из алюминиевых сплавов (порожки) с покрытием, шириной: 30 мм (м) | 1.05 | 19.29 |  | 20
Электромонтажные работы
217 | ТЕРм08-03-593-06 | Светильник потолочный или настенный с креплением винтами или болтами для помещений: с нормальными условиями среды, одноламповый (Демонтаж) (100 шт) | 0,02 2 / 100 | 479,95 375,1 | 104,85 11,54 | 10 | 8 | 2 | 42.384 | 0.85
218 | ТЕРм08-03-593-06 | Светильник потолочный или настенный с креплением винтами или болтами для помещений: с нормальными условиями среды, одноламповый (100 шт) | 0,02 2 / 100 | 1794,88 718,93 | 218,44 19,23 | 36 | 14 | 4 | 81.236 | 1.62
Итого прямые затраты по разделу в базисных ценах | [5 empty] | 5961 | 1453 | 139 18 |  | 185.55
Накладные расходы | [5 empty] | 1311
Сметная прибыль | [5 empty] | 791
Итого по разделу 8 Кабинет №315 | [5 empty] | 53942 |  |  |  | 185.55
Раздел 9. Ремонт балкона.
219 | ТЕРр58-3-1 | Разборка мелких покрытий и обделок из листовой стали: поясков, сандриков, желобов, отливов, свесов и т.п. (100 м) | 0,1676 16,76 / 100 | 63,64 63,43 | 0.21 | 11 | 11 |  | 9.1 | 1.53
220 | ТЕРр57-2-3 | Разборка покрытий полов: из керамических плиток (100 м2) | 1,2222 122,22 / 100 | 574,59 531,71 | 42,88 17,05 | 702 | 650 | 52 21 | 69.87 | 85.4
221 | ТЕРр63-7-5 | Разборка облицовки стен: из керамических глазурованных плиток (применительно) (100 м2) | 0,2256 22,56 / 100 | 591,5 522,33 | 69,17 4,14 | 133 | 118 | 15 1 | 74.3 | 16.76
222 | ТЕР15-07-003-02 | Грунтование водно-дисперсионной грунтовкой "Нортекс-Грунт" поверхностей: пористых (камень, кирпич, бетон и т.д.) (100 м2) | 1,4478 144,78 / 100 | 259,44 34,8 | 28,85 0,51 | 376 | 50 | 42 1 | 4.2435 | 6.14
223 | ТЕР15-02-036-01 | Штукатурка по сетке без устройства каркаса: улучшенная стен (100 м2) | 0,2256 22,56 / 100 | 6150,19 1225,43 | 64,79 16,62 | 1387 | 276 | 15 4 | 149.4425 | 33.71
224 | ТЕР11-01-011-01 | Устройство стяжек: цементных толщиной 20 мм (100 м2) | 1,2222 122,22 / 100 | 383,98 322,15 | 53,29 15,04 | 469 | 394 | 65 18 | 45.4365 | 55.53
225 | ТССЦ-04.3.02.01-0701 | Стяжка пола самовыравнивающая "БИРСС 62", толщина покрытия 10-80 мм (т) | 4,8888 122,22*0,02*2 | 2482.69 |  | 12137
226 | ТЕР08-01-005-01 | Устройство боковой обмазочной изоляции стен, фундаментов ручным способом из сухих смесей толщиной слоя 2 мм (100 м2) | 0,2256 22,56 / 100 | 11838,82 89,03 | 24,3 2,57 | 2671 | 20 | 5 1 | 12.558 | 2.83
227 | ТЕР13-03-006-02 | Гидроизоляция поверхности бетонных и железобетонных конструкций в два слоя защитными покрытиями серии MASTERSEAL: горизонтальной (применительно) (100 м2) | 1,2222 122,22 / 100 | 194,97 183,03 | 11,94 1,11 | 238 | 224 | 14 1 | 22.8505 | 27.93
228 | ТССЦ-14.2.03.06-0001 | Покрытие эластичное гидроизоляционное полимерцементное однокомпонентное MASTERSEAL 6100 FX White, цвет белый (кг) | 293,328 0,8*122,22*3 | 103.19 |  | 30269
229 | ТЕР11-01-047-02 | Устройство покрытий из плит керамогранитных размером: 60х60 см (100 м2) | 1,2222 122,22 / 100 | 26770,49 2109,94 | 28,08 15,35 | 32719 | 2579 | 34 19 | 270.158 | 330.19
230 | ТССЦ-14.3.01.01-0001 | Грунтовка: «Бетоконтакт», КНАУФ (кг) | 24,444 122,22*0,2 | 15.09 |  | 369
231 | ТЕР15-01-019-05 | Гладкая облицовка стен, столбов, пилястр и откосов (без карнизных, плинтусных и угловых плиток) без установки плиток туалетного гарнитура на клее из сухих смесей: по кирпичу и бетону (100 м2) | 0,3024 (22,56+7,68) / 100 | 1546,51 1505,68 | 37,69 15,38 | 468 | 455 | 11 5 | 183.6205 | 55.53
232 | ТССЦ-14.1.06.02-0044 | Клей плиточный «Юнис Гранит» (кг) | 113,4 0,1134*1000 | 3.59 |  | 407
233 | ТССЦ-04.3.02.09-0102 | Затирка «Старатели» (разной цветности) (т) | 0,0151 | 12343.7 |  | 186
234 | ТССЦ-06.2.05.03-0003 | Гранит керамический многоцветный неполированный, размером 400х400х9 мм (м2) | 30,24 | 137.85 |  | 4169
235 | ТЕР06-01-026-04 | Устройство железобетонных колонн в деревянной опалубке высотой: до 4 м, периметром до 2 м (100 м3) | 0,0078 0,78 / 100 | 37571,82 14095,56 | 12424,48 1183,94 | 293 | 110 | 97 9 | 1804.81 | 14.08
236 | ТССЦ-08.4.02.03-0002 | Каркасы арматурные класса А-I диаметром: 10 мм (т) | 0,0625 | 8091.16 |  | 506
237 | ТССЦ-04.1.02.01-0006 | Бетон мелкозернистый, класс: В15 (М200) (м3) | 0,7917 | 618.89 |  | 490
238 | ТЕР07-05-016-04 | Устройство металлических ограждений: без поручней (100 м) | 0,257 25,7 / 100 | 26228,93 440,98 | 316,84 26,89 | 6741 | 113 | 81 7 | 52.4975 | 13.49
239 | ТССЦ-07.2.05.01-0032 | Ограждения лестничных проемов, лестничные марши, пожарные лестницы (т) | -0,5371 | 12071.65 |  | -6484
240 | ТССЦ-08.3.04.03-0005 | Сталь круглая коррозионно-стойкая и жаростойкая марки 12Х18Н10Т диаметром: 36 мм (применительно) (т) | 0.3171 | 43718.08 |  | 13863
241 | ТЕР12-01-010-01 | Устройство мелких покрытий (брандмауэры, парапеты, свесы и т.п.) из листовой оцинкованной стали (100 м2) | 0,1676 16,76 / 100 | 7844,93 986,73 | 29,08 3,08 | 1315 | 165 | 5 1 | 129.6625 | 21.73
Металлическая кровля
242 | ТЕР13-06-003-01 | Очистка поверхности щетками (м2) | 198.2 | 7,88 7,88 |  | 1562 | 1562 |  | 1.035 | 205.14
243 | ТЕР13-06-004-01 | Обеспыливание поверхности (м2) | 198.2 | 0,87 0,87 |  | 172 | 172 |  | 0.115 | 22.79
244 | ТЕР13-03-002-05 | Огрунтовка металлических поверхностей за один раз: грунтовкой ГФ-0119 (100 м2) | 1,982 198,2 / 100 | 269,4 58,08 | 11,89 0,19 | 534 | 115 | 24 | 6.1065 | 12.1
245 | ТССЦ-14.4.01.01-0005 | Грунтовка: ГФ-0119 красно-коричневая (т) | -0,0198 | 17986 |  | -356
246 | ТЕР13-03-004-26 | Окраска металлических огрунтованных поверхностей: эмалью ПФ-115 (100 м2) | 1,982 198,2 / 100 | 437,44 35,67 | 7,86 0,19 | 867 | 71 | 16 | 4.4045 | 8.73
247 | ТССЦ-14.4.04.08-0003 | Эмаль ПФ-115 серая (т) | -0,0377 | 20144.06 |  | -759
248 | ТССЦ-14.3.02.01-0205 | Краска антикоррозионная "ЦИКРОЛЬ" (кг) | 59,46 198,2*0,15*2 | 45.44 |  | 2702
Итого прямые затраты по разделу в базисных ценах | [5 empty] | 108157 | 7085 | 476 88 |  | 913.61
Накладные расходы | [5 empty] | 6950
Сметная прибыль | [5 empty] | 4380
Итого по разделу 9 Ремонт балкона. | [5 empty] | 799368 |  |  |  | 913.61
Раздел 10. Коридор (2 этаж)
Потолок
249 | ТЕР13-06-003-01 | Очистка поверхности щетками (м2) | 146,1 32,1+114 | 10,63 10,63 |  | 1553 | 1553 |  | 1.3972 | 204.13
250 | ТЕР15-01-047-15 | Устройство: подвесных потолков типа <Армстронг> по каркасу из оцинкованного профиля (100 м2) | 1,14 114 / 100 | 6416,46 1336,17 | 708,97 74,79 | 7315 | 1523 | 808 85 | 159.0692 | 181.34
251 | ТЕРр61-1-9 | Сплошное выравнивание внутренних поверхностей (однослойное оштукатуривание) из сухих растворных смесей толщиной до 10 мм для последующей окраски или оклейки обоями: стен (100 м2) | 0,321 32,1 / 100 | 382,16 357,76 | 23,14 10,27 | 123 | 115 | 7 3 | 47.3852 | 15.21
252 | ТССЦ-04.3.02.05-0002 | Смесь штукатурная «Ротбанд», КНАУФ (кг) | 274.5 | 2.07 |  | 568
253 | ТССЦ-14.3.01.01-0001 | Грунтовка: «Бетоконтакт», КНАУФ (кг) | 6,42 32,1*0,2 | 15.09 |  | 97
254 | ТЕР15-04-007-02 | Окраска водно-дисперсионными акриловыми составами улучшенная: по штукатурке потолков (100 м2) | 0,321 32,1 / 100 | 1483,76 763,88 | 24,33 2,46 | 476 | 245 | 8 1 | 97.8075 | 31.4
255 | ТССЦ-14.3.02.01-0015 | Краска акриловая: Alpina ULTRAWEISS, CAPAROL водно-дисперсионная (т) | 0,0106 | 13287.69 |  | 141
256 | ТССЦ-14.4.01.02-0012 | Грунтовка: «Тифенгрунд», КНАУФ (кг) | 7.1 | 18.9 |  | 134
Стены
257 | ТЕР13-06-003-01 | Очистка поверхности щетками (м2) | 386.71 | 10,63 10,63 |  | 4111 | 4111 |  | 1.3972 | 540.31
258 | ТЕР08-04-003-02 | Кладка перегородок из газобетонных блоков на клее толщиной: 100 мм при высоте этажа свыше 4 м (100 м2) | 0,031 3,1 / 100 | 722,48 345,93 | 203,53 19,02 | 22 | 11 | 6 1 | 44.8672 | 1.39
259 | ТССЦ-05.2.02.07-0001 | Блок пенобетонный, размером: 10х30х60, D700 (шт) | 18 | 22.79 |  | 410
260 | ТССЦ-14.1.06.02-0019 | Клей монтажный "AEROC" для укладки блоков и плит из ячеистых бетонов (кг) | 6,708 | 1.71 |  | 11
261 | ТЕРр61-1-9 | Сплошное выравнивание внутренних поверхностей (однослойное оштукатуривание) из сухих растворных смесей толщиной до 10 мм для последующей окраски или оклейки обоями: стен (100 м2) | 3,8981 (386,71+3,1) / 100 | 382,16 357,76 | 23,14 10,27 | 1490 | 1395 | 90 40 | 47.3852 | 184.71
262 | ТЕРр61-1-11 до 15 мм | Сплошное выравнивание внутренних поверхностей (однослойное оштукатуривание) из сухих растворных смесей толщиной до 10 мм для последующей окраски или оклейки обоями: оконных и дверных откосов плоских (100 м2) | 0,0372 3,72 / 100 | 902,49 868,68 | 32 14,64 | 34 | 32 | 1 1 | 115.0575 | 4.28
263 | ТССЦ-04.3.02.05-0002 | Смесь штукатурная «Ротбанд», КНАУФ (кг) | 3378,9 45,9+3333 | 2.07 |  | 6994
264 | ТССЦ-14.3.01.01-0001 | Грунтовка: «Бетоконтакт», КНАУФ (кг) | 78,706 (389,81+3,72)*0,2 | 15.09 |  | 1188
265 | ТЕР15-04-007-01 | Окраска водно-дисперсионными акриловыми составами улучшенная: по штукатурке стен (100 м2) | 3,9353 (389,81+3,72) / 100 | 1200,99 528,16 | 22,87 2,32 | 4726 | 2078 | 90 9 | 67.6269 | 266.13
266 | ТССЦ-14.3.02.01-0015 | Краска акриловая: Alpina ULTRAWEISS, CAPAROL водно-дисперсионная (т) | 0,1181 | 13287.69 |  | 1569
267 | ТССЦ-14.4.01.02-0012 | Грунтовка: «Тифенгрунд», КНАУФ (кг) | 78,7 0,0787*1000 | 18.9 |  | 1487
268 | ТЕРм08-03-572-08 | Блок управления шкафного исполнения или распределительный пункт (шкаф), устанавливаемый: в нише, высота и ширина до 700х850 мм (применительно) (шт) | 4 | 179,12 23,61 | 30,91 2,19 | 716 | 94 | 124 9 | 2.668 | 10.67
269 | ТССЦ-18.3.02.02-0006 | Шкаф пожарный: ШПК-315 встроенный с окном (шт) | 4 | 271.59 |  | 1086
Полы
270 | ТЕРр57-2-1 | Разборка покрытий полов: из линолеума и релина (100 м2) | 1,461 (114+32,1) / 100 | 95,75 91,3 | 4,45 1,77 | 140 | 133 | 7 3 | 13.0985 | 19.14
271 | ТЕРр57-3-1 | Разборка плинтусов: деревянных и из пластмассовых материалов (100 м) | 1,314 (109,9+21,5) / 100 | 30,22 30,22 |  | 40 | 40 |  | 4.3355 | 5.7
272 | ТЕР11-01-011-01 | Устройство стяжек: цементных толщиной 20 мм (100 м2) | 1,461 146,1 / 100 | 515,38 434,9 | 71,94 20,3 | 753 | 635 | 105 30 | 61.3393 | 89.62
273 | ТЕР11-01-011-02 | Устройство стяжек: на каждые 5 мм изменения толщины стяжки добавлять или исключать к расценке 11-01-011-01 (100 м2) | -1,461 -146,1 / 100 | 61,51 11,02 | 50,49 13,45 | -90 | -16 | -74 -20 | 1.5525 | -2.27
274 | ТССЦ-04.3.02.01-0701 | Стяжка пола самовыравнивающая "БИРСС 62", толщина покрытия 10-80 мм (т) | 2,922 146,1*0,02 | 2482.69 |  | 7254
275 | ТЕР11-01-036-01 | Устройство покрытий из линолеума на клее (100 м2) | 1,461 (114+32,1) / 100 | 580,12 488,43 | 90,82 12,43 | 848 | 714 | 133 18 | 65.826 | 96.17
276 | ТССЦ-01.6.03.04-0231 | Линолеум полукоммерческий гетерогенный: "TARKETT FORCE" (толщина 2,5 мм, толщина защитного слоя 0,6 мм, класс 33) (м2) | 149 | 77.47 |  | 11543
277 | ТССЦ-14.1.02.04-0101 | Клей «Бустилат» (т) | 0,07305 73,05/1000 | 8177.65 |  | 597
278 | ТЕР11-01-040-03 | Устройство плинтусов поливинилхлоридных: на винтах самонарезающих (100 м) | 1,314 (109,9+21,5) / 100 | 123,35 85,05 | 4,64 0,49 | 162 | 112 | 6 1 | 10.3707 | 13.63
279 | ТССЦ-11.3.03.06-0001 | Плинтуса для полов пластиковые, 19х48 мм (м) | 132.7 | 6.52 |  | 865
280 | ТССЦ-11.3.03.14-0001 | Заглушка торцевая для пластикового плинтуса левая, высота 48 мм (100 шт) | 0,26 26 / 100 | 150 |  | 39
281 | ТССЦ-11.3.03.14-0011 | Заглушки торцевая для пластикового плинтуса правая, высота 48 мм (100 шт) | 0,26 26 / 100 | 150 |  | 39
282 | ТССЦ-11.3.03.14-0021 | Соединитель для пластикового плинтуса, высота 48 мм (100 шт) | 0,53 (44+9) / 100 | 242 |  | 128
283 | ТССЦ-11.3.03.14-0031 | Уголок внутренний для пластикового плинтуса, высота 48 мм (100 шт) | 0,08 (5+3) / 100 | 276 |  | 22
284 | ТССЦ-11.3.03.14-0033 | Уголок наружный для пластикового плинтуса, высота 48 мм (100 шт) | 0,2 (19+1) / 100 | 276 |  | 55
285 | ТЕР11-01-049-01 | Укладка металлического накладного профиля (порога) (100 м) | 0,084 (4,2+4,2) / 100 | 268,76 201,76 |  | 23 | 17 |  | 25.8336 | 2.17
286 | ТССЦ-09.2.03.02-0015 | Профили стыкоперекрывающие из алюминиевых сплавов (порожки) с покрытием, шириной: 30 мм (м) | 13,02 8,82+4,2 | 19.29 |  | 251
Дверные проемы
287 | ТЕР46-04-012-03 | Разборка деревянных заполнений проемов: дверных и воротных (100 м2) | 0,2047 (6,93+7,56+3,1+2,88) / 100 | 980,73 750,23 | 230,5 91,64 | 201 | 154 | 47 19 | 103.91 | 21.27
288 | ТЕР09-04-013-01 | Установка противопожарных дверей: однопольных глухих (м2) | 3.78 | 102,31 18,88 | 7,9 0,2 | 387 | 71 | 30 1 | 2.07 | 7.82
289 | ТССЦ-07.1.01.01-0019 | Дверь противопожарная металлическая: однопольная ДПМ-01/60, размером 900х2100 мм (шт) | 2 | 2697.67 |  | 5395
290 | ТЕР09-04-013-02 | Установка противопожарных дверей: двупольных глухих (м2) | 3.15 | 99,87 24,96 | 8,08 0,2 | 315 | 79 | 25 1 | 2.78 | 8.76
291 | ТССЦ-07.1.01.01-0008 | Дверь противопожарная металлическая: двупольная ДПМ-02/60, размером 1500х2100 мм (шт) | 1 | 5451.21 |  | 5451
292 | ТЕР10-01-039-01 | Установка блоков в наружных и внутренних дверных проемах: в каменных стенах, площадь проема до 3 м2 (100 м2) | 0,0756 7,56 / 100 | 4582,65 1139,77 | 1695,75 182,1 | 346 | 86 | 128 14 | 138.9953 | 10.51
293 | СССЦ РК №12 декабрь2017 11.2.02.01-0033 | Блоки дверные внутренние: однопольные глухие, фанерованные шпоном дуба () | 7.56 | 677.83 |  | 5124
294 | ТССЦ-01.7.04.07-0022 | Скобяные изделия при заполнении отдельными элементами дверей в помещение: однопольных (компл.) | 4 | 149.67 |  | 599
295 | ТЕР10-01-060-01 | Установка и крепление наличников (100 м) | 0,204 20,4 / 100 | 99,81 88,51 | 5,86 0,55 | 20 | 18 | 1 | 12.1406 | 2.48
296 | ТССЦ-11.3.03.02-0004 | Наличники из ПВХ, шириной: 70 мм (м) | 22,85 | 36.77 |  | 840
297 | ТЕР15-04-038-02 | Окраска эмалевыми составами по дереву с подготовкой поверхности: заполнений дверных проемов (100 м2) | 0,0574 5,74 / 100 | 1463,83 1039,62 | 12,22 1,26 | 84 | 60 | 1 | 129.789 | 7.45
298 | ТССЦ-14.4.04.08-0001 | Эмаль ПФ-115 белая (кг) | 3 | 12.27 |  | 37
Электромонтажные работы
299 | ТЕРм08-03-593-06 | Светильник потолочный или настенный с креплением винтами или болтами для помещений: с нормальными условиями среды, одноламповый (Демонтаж) (100 шт) | 0,2 20 / 100 | 479,95 375,1 | 104,85 11,54 | 96 | 75 | 21 2 | 42.384 | 8.48
300 | ТЕРм08-03-593-06 | Светильник потолочный или настенный с креплением винтами или болтами для помещений: с нормальными условиями среды, одноламповый (100 шт) | 0,2 20 / 100 | 1794,88 718,93 | 218,44 19,23 | 359 | 144 | 44 4 | 81.236 | 16.25
Итого прямые затраты по разделу в базисных ценах | [5 empty] | 76174 | 13479 | 1608 222 |  | 1746.75
Накладные расходы | [5 empty] | 12182
Сметная прибыль | [5 empty] | 7643
Итого по разделу 10 Коридор (2 этаж) | [5 empty] | 642234 |  |  |  | 1746.75
Раздел 11. Марочная
Потолок
301 | ТЕР15-01-047-15 | Устройство: подвесных потолков типа <Армстронг> по каркасу из оцинкованного профиля (100 м2) | 0,512 51,2 / 100 | 6416,46 1336,17 | 708,97 74,79 | 3285 | 684 | 363 38 | 159.0692 | 81.44
Стены.
302 | ТЕР08-02-002-05 | Кладка перегородок из кирпича: неармированных толщиной в 1/2 кирпича при высоте этажа до 4 м (демонтаж) (100 м2) | 0,3444 34,44 / 100 | 1564,63 1183,42 | 381,21 52,55 | 539 | 408 | 131 18 | 155.5092 | 53.56
303 | ТЕР08-04-003-03 | Кладка перегородок из газобетонных блоков на клее толщиной: 200 мм при высоте этажа до 4 м (100 м2) | 0,1671 16,71 / 100 | 1529,66 939,93 | 403,68 37,76 | 256 | 157 | 67 6 | 124.495 | 20.8
304 | ТССЦ-05.2.02.09-0029 | Блоки из ячеистых бетонов стеновые 1 категории, объемная масса: 900 кг/м3, класс В 5 (м3) | 3,375 | 606.08 |  | 2046
305 | ТССЦ-14.1.06.02-0019 | Клей монтажный "AEROC" для укладки блоков и плит из ячеистых бетонов (кг) | 68,51 | 1.71 |  | 117
306 | ТЕРр61-2-9 | Ремонт штукатурки внутренних стен по камню и бетону цементно-известковым раствором, площадью отдельных мест: до 10 м2 толщиной слоя до 20 мм (100 м2) | 0,35 35 / 100 | 3079,06 1643,42 | 28,68 9,12 | 1078 | 575 | 10 3 | 207.7648 | 72.72
307 | ТЕР13-06-003-01 | Очистка поверхности щетками (м2) | 34.91 | 10,63 10,63 |  | 371 | 371 |  | 1.3972 | 48.78
308 | ТЕРр61-1-9 | Сплошное выравнивание внутренних поверхностей (однослойное оштукатуривание) из сухих растворных смесей толщиной до 10 мм для последующей окраски или оклейки обоями: стен (100 м2) | 1,0333 (34,91+35+16,71*2) / 100 | 382,16 357,76 | 23,14 10,27 | 395 | 370 | 24 11 | 47.3852 | 48.96
309 | ТЕРр61-1-11 до 15 мм | Сплошное выравнивание внутренних поверхностей (однослойное оштукатуривание) из сухих растворных смесей толщиной до 10 мм для последующей окраски или оклейки обоями: оконных и дверных откосов плоских (100 м2) | 0,016 1,6 / 100 | 902,49 868,68 | 32 14,64 | 14 | 14 |  | 115.0575 | 1.84
310 | ТССЦ-04.3.02.05-0002 | Смесь штукатурная «Ротбанд», КНАУФ (кг) | 903,3 883,5+19,8 | 2.07 |  | 1870
311 | ТССЦ-14.3.01.01-0001 | Грунтовка: «Бетоконтакт», КНАУФ (кг) | 20,986 (103,33+1,6)*0,2 | 15.09 |  | 317
312 | ТЕР15-04-007-01 | Окраска водно-дисперсионными акриловыми составами улучшенная: по штукатурке стен (100 м2) | 1,0493 (103,33+1,6) / 100 | 1200,99 528,16 | 22,87 2,32 | 1260 | 554 | 24 2 | 67.6269 | 70.96
313 | ТССЦ-14.3.02.01-0015 | Краска акриловая: Alpina ULTRAWEISS, CAPAROL водно-дисперсионная (т) | 0,0315 | 13287.69 |  | 419
314 | ТССЦ-14.4.01.02-0012 | Грунтовка: «Тифенгрунд», КНАУФ (кг) | 21 0,021*1000 | 18.9 |  | 397
315 | ТЕР15-04-030-04 | Масляная окраска металлических поверхностей: решеток, переплетов, труб диаметром менее 50 мм и т.п., количество окрасок 2 (100 м2) | 0,0717 7,17 / 100 | 950,13 872,63 | 4,89 0,57 | 68 | 63 |  | 110.3206 | 7.91
316 | ТССЦ-14.4.04.03-0101 | Эмаль ОРЕОЛ белая (т) | 0.0018 | 24685.13 |  | 44
Полы
317 | ТЕРр57-2-1 | Разборка покрытий полов: из линолеума и релина (100 м2) | 0,512 51,2 / 100 | 95,75 91,3 | 4,45 1,77 | 49 | 47 | 2 1 | 13.0985 | 6.71
318 | ТЕРр57-3-1 | Разборка плинтусов: деревянных и из пластмассовых материалов (100 м) | 0,4056 40,56 / 100 | 30,22 30,22 |  | 12 | 12 |  | 4.3355 | 1.76
319 | ТЕР11-01-011-01 | Устройство стяжек: цементных толщиной 20 мм (100 м2) | 0,512 51,2 / 100 | 515,38 434,9 | 71,94 20,3 | 264 | 223 | 37 10 | 61.3393 | 31.41
320 | ТЕР11-01-011-02 | Устройство стяжек: на каждые 5 мм изменения толщины стяжки добавлять или исключать к расценке 11-01-011-01 (100 м2) | -0,512 -51,2 / 100 | 61,51 11,02 | 50,49 13,45 | -31 | -6 | -25 -7 | 1.5525 | -0.79
321 | ТССЦ-04.3.02.01-0701 | Стяжка пола самовыравнивающая "БИРСС 62", толщина покрытия 10-80 мм (т) | 1,024 51,2*0,02 | 2482.69 |  | 2542
322 | ТЕР11-01-036-01 | Устройство покрытий из линолеума на клее (100 м2) | 0,512 51,2 / 100 | 580,12 488,43 | 90,82 12,43 | 297 | 250 | 46 6 | 65.826 | 33.7
323 | ТССЦ-01.6.03.04-0231 | Линолеум полукоммерческий гетерогенный: "TARKETT FORCE" (толщина 2,5 мм, толщина защитного слоя 0,6 мм, класс 33) (м2) | 52,22 | 77.47 |  | 4045
324 | ТССЦ-14.1.02.04-0101 | Клей «Бустилат» (т) | 0,0256 25,6/1000 | 8177.65 |  | 209
325 | ТЕР11-01-040-03 | Устройство плинтусов поливинилхлоридных: на винтах самонарезающих (100 м) | 0,4056 40,56 / 100 | 123,35 85,05 | 4,64 0,49 | 50 | 34 | 2 | 10.3707 | 4.21
326 | ТССЦ-11.3.03.06-0001 | Плинтуса для полов пластиковые, 19х48 мм (м) | 40.97 | 6.52 |  | 267
327 | ТССЦ-11.3.03.14-0001 | Заглушка торцевая для пластикового плинтуса левая, высота 48 мм (100 шт) | 0,03 3 / 100 | 150 |  | 5
328 | ТССЦ-11.3.03.14-0011 | Заглушки торцевая для пластикового плинтуса правая, высота 48 мм (100 шт) | 0,03 3 / 100 | 150 |  | 5
329 | ТССЦ-11.3.03.14-0021 | Соединитель для пластикового плинтуса, высота 48 мм (100 шт) | 0,16 16 / 100 | 242 |  | 39
330 | ТССЦ-11.3.03.14-0031 | Уголок внутренний для пластикового плинтуса, высота 48 мм (100 шт) | 0,08 8 / 100 | 276 |  | 22
331 | ТССЦ-11.3.03.14-0033 | Уголок наружный для пластикового плинтуса, высота 48 мм (100 шт) | 0,02 2 / 100 | 276 |  | 6
332 | ТЕР11-01-049-01 | Укладка металлического накладного профиля (порога) (100 м) | 0,02 2 / 100 | 268,76 201,76 |  | 5 | 4 |  | 25.8336 | 0.52
333 | ТССЦ-09.2.03.02-0015 | Профили стыкоперекрывающие из алюминиевых сплавов (порожки) с покрытием, шириной: 30 мм (м) | 2,1 | 19.29 |  | 41
Дверные проемы
334 | ТЕР46-04-012-03 | Разборка деревянных заполнений проемов: дверных и воротных (100 м2) | 0,0378 (1,89*2) / 100 | 980,73 750,23 | 230,5 91,64 | 37 | 28 | 9 3 | 103.91 | 3.93
335 | ТЕР10-01-047-01 | Установка блоков из ПВХ в наружных и внутренних дверных проемах: в каменных стенах площадью проема до 3 м2 (100 м2) | 0,0189 1,89 / 100 | 11934,05 2468,34 | 575,62 65,6 | 226 | 47 | 11 1 | 312.0525 | 5.9
336 | ТССЦ-11.3.01.05-0011 | Блоки дверные наружные или тамбурные: глухие (с заполнением панелями или другими непрозрачными материалами) (ГОСТ 30970-2002) (м2) | 1.89 | 1486.07 |  | 2809
Электромонтажные работы
337 | ТЕРм08-03-593-06 | Светильник потолочный или настенный с креплением винтами или болтами для помещений: с нормальными условиями среды, одноламповый (Демонтаж) (100 шт) | 0,04 4 / 100 | 479,95 375,1 | 104,85 11,54 | 19 | 15 | 4 | 42.384 | 1.7
338 | ТЕРм08-03-593-06 | Светильник потолочный или настенный с креплением винтами или болтами для помещений: с нормальными условиями среды, одноламповый (100 шт) | 0,04 4 / 100 | 1794,88 718,93 | 218,44 19,23 | 72 | 29 | 9 1 | 81.236 | 3.25
339 | ТЕРр67-9-1 | Смена: выключателей (100 шт) | 0,02 2 / 100 | 258,17 258,17 |  | 5 | 5 |  | 31.8722 | 0.64
340 | ТССЦ-20.4.01.02-0001 | Выключатель двухклавишный для скрытой проводки (10 шт) | 0,2 2 / 10 | 88.8 |  | 18
341 | ТЕРр67-9-2 | Смена: розеток (100 шт) | 0,06 6 / 100 | 258,17 258,17 |  | 15 | 15 |  | 31.8722 | 1.91
342 | ТССЦ-20.4.03.05-0003 | Розетка открытой проводки двухгнездная с заземлением (100 шт) | 0,06 6 / 100 | 2202 |  | 132
Итого прямые затраты по разделу в базисных ценах | [5 empty] | 23636 | 3899 | 714 93 |  | 501.82
Накладные расходы | [5 empty] | 3753
Сметная прибыль | [5 empty] | 2198
Итого по разделу 11 Марочная | [5 empty] | 197937 |  |  |  | 501.82
Раздел 12. Комната таможенного контроля.
Потолок
343 | ТЕР15-01-047-15 | Устройство: подвесных потолков типа <Армстронг> по каркасу из оцинкованного профиля (100 м2) | 0,23 23 / 100 | 6416,46 1336,17 | 708,97 74,79 | 1476 | 307 | 163 17 | 159.0692 | 36.59
Стены
344 | ТЕР13-06-003-01 | Очистка поверхности щетками (м2) | 88.66 | 10,63 10,63 |  | 942 | 942 |  | 1.3972 | 123.88
345 | ТЕРр61-1-9 | Сплошное выравнивание внутренних поверхностей (однослойное оштукатуривание) из сухих растворных смесей толщиной до 10 мм для последующей окраски или оклейки обоями: стен (100 м2) | 0,8866 88,66 / 100 | 382,16 357,76 | 23,14 10,27 | 339 | 317 | 21 9 | 47.3852 | 42.01
346 | ТЕРр61-1-11 | Сплошное выравнивание внутренних поверхностей (однослойное оштукатуривание) из сухих растворных смесей толщиной до 10 мм для последующей окраски или оклейки обоями: оконных и дверных откосов плоских (100 м2) | 0,0162 1,62 / 100 | 902,49 868,68 | 32 14,64 | 15 | 14 | 1 | 115.0575 | 1.86
347 | ТССЦ-04.3.02.05-0002 | Смесь штукатурная «Ротбанд», КНАУФ (кг) | 778 758+20 | 2.07 |  | 1610
348 | ТССЦ-14.3.01.01-0001 | Грунтовка: «Бетоконтакт», КНАУФ (кг) | 18,056 (88,66+1,62)*0,2 | 15.09 |  | 272
349 | ТЕР15-04-007-01 | Окраска водно-дисперсионными акриловыми составами улучшенная: по штукатурке стен (100 м2) | 0,9028 (88,66+1,62) / 100 | 1200,99 528,16 | 22,87 2,32 | 1084 | 477 | 21 2 | 67.6269 | 61.05
350 | ТССЦ-14.3.02.01-0015 | Краска акриловая: Alpina ULTRAWEISS, CAPAROL водно-дисперсионная (т) | 0.0559 | 13287.69 |  | 743
351 | ТССЦ-14.4.01.02-0012 | Грунтовка: «Тифенгрунд», КНАУФ (кг) | 18.1 | 18.9 |  | 342
Полы
352 | ТЕРр57-2-1 | Разборка покрытий полов: из линолеума и релина (100 м2) | 0,23 23 / 100 | 95,75 91,3 | 4,45 1,77 | 22 | 21 | 1 | 13.0985 | 3.01
353 | ТЕРр57-3-1 | Разборка плинтусов: деревянных и из пластмассовых материалов (100 м) | 0,2416 24,16 / 100 | 30,22 30,22 |  | 7 | 7 |  | 4.3355 | 1.05
354 | ТЕР11-01-011-01 | Устройство стяжек: цементных толщиной 20 мм (100 м2) | 0,23 23 / 100 | 515,38 434,9 | 71,94 20,3 | 119 | 100 | 17 5 | 61.3393 | 14.11
355 | ТЕР11-01-011-02 | Устройство стяжек: на каждые 5 мм изменения толщины стяжки добавлять или исключать к расценке 11-01-011-01 (100 м2) | -0,23 -23 / 100 | 61,51 11,02 | 50,49 13,45 | -14 | -3 | -11 -3 | 1.5525 | -0.36
356 | ТССЦ-04.3.02.01-0701 | Стяжка пола самовыравнивающая "БИРСС 62", толщина покрытия 10-80 мм (т) | 0,46 23*0,02 | 2482.69 |  | 1142
357 | ТЕР11-01-036-01 | Устройство покрытий из линолеума на клее (100 м2) | 0,23 23 / 100 | 580,12 488,43 | 90,82 12,43 | 133 | 112 | 21 3 | 65.826 | 15.14
358 | ТССЦ-01.6.03.04-0231 | Линолеум полукоммерческий гетерогенный: "TARKETT FORCE" (толщина 2,5 мм, толщина защитного слоя 0,6 мм, класс 33) (м2) | 23,46 | 77.47 |  | 1817
359 | ТССЦ-14.1.02.04-0101 | Клей «Бустилат» (т) | 0,0115 11,5/1000 | 8177.65 |  | 94
360 | ТЕР11-01-040-03 | Устройство плинтусов поливинилхлоридных: на винтах самонарезающих (100 м) | 0,2416 24,16 / 100 | 123,35 85,05 | 4,64 0,49 | 30 | 21 | 1 | 10.3707 | 2.51
361 | ТССЦ-11.3.03.06-0001 | Плинтуса для полов пластиковые, 19х48 мм (м) | 24,4 | 6.52 |  | 159
362 | ТССЦ-11.3.03.14-0001 | Заглушка торцевая для пластикового плинтуса левая, высота 48 мм (100 шт) | 0,04 4 / 100 | 150 |  | 6
363 | ТССЦ-11.3.03.14-0011 | Заглушки торцевая для пластикового плинтуса правая, высота 48 мм (100 шт) | 0,04 4 / 100 | 150 |  | 6
364 | ТССЦ-11.3.03.14-0021 | Соединитель для пластикового плинтуса, высота 48 мм (100 шт) | 0,1 10 / 100 | 242 |  | 24
365 | ТССЦ-11.3.03.14-0031 | Уголок внутренний для пластикового плинтуса, высота 48 мм (100 шт) | 0,08 8 / 100 | 276 |  | 22
366 | ТЕР11-01-049-01 | Укладка металлического накладного профиля (порога) (100 м) | 0,03 3 / 100 | 268,76 201,76 |  | 8 | 6 |  | 25.8336 | 0.78
367 | ТССЦ-09.2.03.02-0015 | Профили стыкоперекрывающие из алюминиевых сплавов (порожки) с покрытием, шириной: 30 мм (м) | 3.15 | 19.29 |  | 61
Дверные проемы
368 | ТЕР46-04-012-03 | Разборка деревянных заполнений проемов: дверных и воротных (100 м2) | 0,0189 1,89 / 100 | 980,73 750,23 | 230,5 91,64 | 19 | 15 | 4 2 | 103.91 | 1.96
369 | ТЕР10-01-039-01 | Установка блоков в наружных и внутренних дверных проемах: в каменных стенах, площадь проема до 3 м2 (100 м2) | 0,0189 1,89 / 100 | 4582,65 1139,77 | 1695,75 182,1 | 87 | 22 | 32 3 | 138.9953 | 2.63
370 | СССЦ РК №12 декабрь2017 11.2.02.01-0033 | Блоки дверные внутренние: однопольные глухие, фанерованные шпоном дуба (м2) | 1.89 | 677.83 |  | 1281
371 | ТССЦ-01.7.04.07-0022 | Скобяные изделия при заполнении отдельными элементами дверей в помещение: однопольных (компл.) | 1 | 149.67 |  | 150
372 | ТЕР10-01-060-01 | Установка и крепление наличников (100 м) | 0,1 10 / 100 | 99,81 88,51 | 5,86 0,55 | 10 | 9 | 1 | 12.1406 | 1.21
373 | ТССЦ-11.3.03.02-0004 | Наличники из ПВХ, шириной: 70 мм (м) | 11.2 | 36.77 |  | 412
Освещение
374 | ТЕРм08-03-593-06 | Светильник потолочный или настенный с креплением винтами или болтами для помещений: с нормальными условиями среды, одноламповый (Демонтаж) (100 шт) | 0,05 5 / 100 | 479,95 375,1 | 104,85 11,54 | 24 | 19 | 5 1 | 42.384 | 2.12
375 | ТЕРм08-03-593-06 | Светильник потолочный или настенный с креплением винтами или болтами для помещений: с нормальными условиями среды, одноламповый (100 шт) | 0,05 5 / 100 | 1794,88 718,93 | 218,44 19,23 | 90 | 36 | 11 1 | 81.236 | 4.06
Итого прямые затраты по разделу в базисных ценах | [5 empty] | 12532 | 2422 | 288 40 |  | 313.61
Накладные расходы | [5 empty] | 2192
Сметная прибыль | [5 empty] | 1350
Итого по разделу 12 Комната таможенного контроля. | [5 empty] | 107535 |  |  |  | 313.61
Раздел 13. Склад таможенного контроля.
Потолок
376 | ТЕР15-01-047-15 | Устройство: подвесных потолков типа <Армстронг> по каркасу из оцинкованного профиля (100 м2) | 0,1445 14,45 / 100 | 6416,46 1336,17 | 708,97 74,79 | 927 | 193 | 102 11 | 159.0692 | 22.99
Стены
377 | ТЕР13-06-003-01 | Очистка поверхности щетками (м2) | 76.4 | 10,63 10,63 |  | 812 | 812 |  | 1.3972 | 106.75
378 | ТЕРр61-1-9 | Сплошное выравнивание внутренних поверхностей (однослойное оштукатуривание) из сухих растворных смесей толщиной до 10 мм для последующей окраски или оклейки обоями: стен (100 м2) | 0,764 76,4 / 100 | 382,16 357,76 | 23,14 10,27 | 292 | 273 | 18 8 | 47.3852 | 36.2
379 | ТЕРр61-1-11 | Сплошное выравнивание внутренних поверхностей (однослойное оштукатуривание) из сухих растворных смесей толщиной до 10 мм для последующей окраски или оклейки обоями: оконных и дверных откосов плоских (100 м2) | 0,0156 1,56 / 100 | 902,49 868,68 | 32 14,64 | 14 | 14 |  | 115.0575 | 1.79
380 | ТССЦ-04.3.02.05-0002 | Смесь штукатурная «Ротбанд», КНАУФ (кг) | 672,5 653,2+19,3 | 2.07 |  | 1392
381 | ТССЦ-14.3.01.01-0001 | Грунтовка: «Бетоконтакт», КНАУФ (кг) | 15,592 (76,4+1,56)*0,2 | 15.09 |  | 235
382 | ТЕР15-04-007-01 | Окраска водно-дисперсионными акриловыми составами улучшенная: по штукатурке стен (100 м2) | 0,7796 (76,4+1,56) / 100 | 1200,99 528,16 | 22,87 2,32 | 936 | 412 | 18 2 | 67.6269 | 52.72
383 | ТССЦ-14.3.02.01-0015 | Краска акриловая: Alpina ULTRAWEISS, CAPAROL водно-дисперсионная (т) | 0,0234 | 13287.69 |  | 311
384 | ТССЦ-14.4.01.02-0012 | Грунтовка: «Тифенгрунд», КНАУФ (кг) | 15.6 | 18.9 |  | 295
Полы
385 | ТЕРр57-2-1 | Разборка покрытий полов: из линолеума и релина (100 м2) | 0,145 14,5 / 100 | 95,75 91,3 | 4,45 1,77 | 14 | 13 | 1 | 13.0985 | 1.9
386 | ТЕРр57-3-1 | Разборка плинтусов: деревянных и из пластмассовых материалов (100 м) | 0,189 18,9 / 100 | 30,22 30,22 |  | 6 | 6 |  | 4.3355 | 0.82
387 | ТЕР11-01-011-01 | Устройство стяжек: цементных толщиной 20 мм (100 м2) | 0,145 14,5 / 100 | 515,38 434,9 | 71,94 20,3 | 75 | 63 | 10 3 | 61.3393 | 8.89
388 | ТЕР11-01-011-02 | Устройство стяжек: на каждые 5 мм изменения толщины стяжки добавлять или исключать к расценке 11-01-011-01 (100 м2) | -0,145 -14,5 / 100 | 61,51 11,02 | 50,49 13,45 | -9 | -2 | -7 -2 | 1.5525 | -0.23
389 | ТССЦ-04.3.02.01-0701 | Стяжка пола самовыравнивающая "БИРСС 62", толщина покрытия 10-80 мм (т) | 0,29 14,5*0,02 | 2482.69 |  | 720
390 | ТЕР11-01-036-01 | Устройство покрытий из линолеума на клее (100 м2) | 0,145 14,5 / 100 | 580,12 488,43 | 90,82 12,43 | 84 | 71 | 13 2 | 65.826 | 9.54
391 | ТССЦ-01.6.03.04-0231 | Линолеум полукоммерческий гетерогенный: "TARKETT FORCE" (толщина 2,5 мм, толщина защитного слоя 0,6 мм, класс 33) (м2) | 14.79 | 77.47 |  | 1146
392 | ТССЦ-14.1.02.04-0101 | Клей «Бустилат» (т) | 0,00725 7,25/1000 | 8177.65 |  | 59
393 | ТЕР11-01-040-03 | Устройство плинтусов поливинилхлоридных: на винтах самонарезающих (100 м) | 0,189 18,9 / 100 | 123,35 85,05 | 4,64 0,49 | 23 | 16 | 1 | 10.3707 | 1.96
394 | ТССЦ-11.3.03.06-0001 | Плинтуса для полов пластиковые, 19х48 мм (м) | 19,09 | 6.52 |  | 124
395 | ТССЦ-11.3.03.14-0001 | Заглушка торцевая для пластикового плинтуса левая, высота 48 мм (100 шт) | 0,03 3 / 100 | 150 |  | 5
396 | ТССЦ-11.3.03.14-0011 | Заглушки торцевая для пластикового плинтуса правая, высота 48 мм (100 шт) | 0,03 3 / 100 | 150 |  | 5
397 | ТССЦ-11.3.03.14-0021 | Соединитель для пластикового плинтуса, высота 48 мм (100 шт) | 0,08 8 / 100 | 242 |  | 19
398 | ТССЦ-11.3.03.14-0031 | Уголок внутренний для пластикового плинтуса, высота 48 мм (100 шт) | 0,08 8 / 100 | 276 |  | 22
399 | ТЕР11-01-049-01 | Укладка металлического накладного профиля (порога) (100 м) | 0,02 2 / 100 | 268,76 201,76 |  | 5 | 4 |  | 25.8336 | 0.52
400 | ТССЦ-09.2.03.02-0015 | Профили стыкоперекрывающие из алюминиевых сплавов (порожки) с покрытием, шириной: 30 мм (м) | 2.1 | 19.29 |  | 41
Дверные проемы
401 | ТЕР46-04-012-03 | Разборка деревянных заполнений проемов: дверных и воротных (100 м2) | 0,0189 1,89 / 100 | 980,73 750,23 | 230,5 91,64 | 19 | 15 | 4 2 | 103.91 | 1.96
402 | ТЕР10-01-039-01 | Установка блоков в наружных и внутренних дверных проемах: в каменных стенах, площадь проема до 3 м2 (100 м2) | 0,0189 1,89 / 100 | 4582,65 1139,77 | 1695,75 182,1 | 87 | 22 | 32 3 | 138.9953 | 2.63
403 | СССЦ РК №12 декабрь2017 11.2.02.01-0033 | Блоки дверные внутренние: однопольные глухие, фанерованные шпоном дуба (м2) | 1.89 | 677.83 |  | 1281
404 | ТССЦ-01.7.04.07-0022 | Скобяные изделия при заполнении отдельными элементами дверей в помещение: однопольных (компл.) | 1 | 149.67 |  | 150
405 | ТЕР10-01-060-01 | Установка и крепление наличников (100 м) | 0,1 10 / 100 | 99,81 88,51 | 5,86 0,55 | 10 | 9 | 1 | 12.1406 | 1.21
406 | ТССЦ-11.3.03.02-0004 | Наличники из ПВХ, шириной: 70 мм (м) | 11.2 | 36.77 |  | 412
Электромонтажные работы
407 | ТЕРм08-03-593-06 | Светильник потолочный или настенный с креплением винтами или болтами для помещений: с нормальными условиями среды, одноламповый (Демонтаж) (100 шт) | 0,03 3 / 100 | 479,95 375,1 | 104,85 11,54 | 14 | 11 | 3 | 42.384 | 1.27
408 | ТЕРм08-03-593-06 | Светильник потолочный или настенный с креплением винтами или болтами для помещений: с нормальными условиями среды, одноламповый (100 шт) | 0,03 3 / 100 | 1794,88 718,93 | 218,44 19,23 | 54 | 22 | 7 1 | 81.236 | 2.44
Итого прямые затраты по разделу в базисных ценах | [5 empty] | 9580 | 1954 | 203 30 |  | 253.36
Накладные расходы | [5 empty] | 1750
Сметная прибыль | [5 empty] | 1087
Итого по разделу 13 Склад таможенного контроля. | [5 empty] | 83070 |  |  |  | 253.36
Раздел 14. Главная касса
Потолок
409 | ТЕР15-01-047-15 | Устройство: подвесных потолков типа <Армстронг> по каркасу из оцинкованного профиля (100 м2) | 0,33 33 / 100 | 6416,46 1336,17 | 708,97 74,79 | 2117 | 441 | 234 25 | 159.0692 | 52.49
Стены.
410 | ТЕР13-06-003-01 | Очистка поверхности щетками (м2) | 107.2 | 10,63 10,63 |  | 1140 | 1140 |  | 1.3972 | 149.78
411 | ТЕРр61-1-9 | Сплошное выравнивание внутренних поверхностей (однослойное оштукатуривание) из сухих растворных смесей толщиной до 10 мм для последующей окраски или оклейки обоями: стен (100 м2) | 1,072 107,2 / 100 | 382,16 357,76 | 23,14 10,27 | 410 | 384 | 25 11 | 47.3852 | 50.8
412 | ТЕРр61-1-11 до 15 мм | Сплошное выравнивание внутренних поверхностей (однослойное оштукатуривание) из сухих растворных смесей толщиной до 10 мм для последующей окраски или оклейки обоями: оконных и дверных откосов плоских (100 м2) | 0,016 1,6 / 100 | 902,49 868,68 | 32 14,64 | 14 | 14 |  | 115.0575 | 1.84
413 | ТССЦ-04.3.02.05-0002 | Смесь штукатурная «Ротбанд», КНАУФ (кг) | 936,4 916,6+19,8 | 2.07 |  | 1938
414 | ТССЦ-14.3.01.01-0001 | Грунтовка: «Бетоконтакт», КНАУФ (кг) | 21,76 (107,2+1,6)*0,2 | 15.09 |  | 328
415 | ТЕР15-04-007-01 | Окраска водно-дисперсионными акриловыми составами улучшенная: по штукатурке стен (100 м2) | 1,088 (107,2+1,6) / 100 | 1200,99 528,16 | 22,87 2,32 | 1307 | 575 | 25 3 | 67.6269 | 73.58
416 | ТССЦ-14.3.02.01-0015 | Краска акриловая: Alpina ULTRAWEISS, CAPAROL водно-дисперсионная (т) | 0,0326 | 13287.69 |  | 433
417 | ТССЦ-14.4.01.02-0012 | Грунтовка: «Тифенгрунд», КНАУФ (кг) | 21.8 | 18.9 |  | 412
Полы.
418 | ТЕРр57-2-1 | Разборка покрытий полов: из линолеума и релина (100 м2) | 0,33 33 / 100 | 95,75 91,3 | 4,45 1,77 | 32 | 31 | 1 1 | 13.0985 | 4.32
419 | ТЕРр57-3-1 | Разборка плинтусов: деревянных и из пластмассовых материалов (100 м) | 0,362 36,2 / 100 | 30,22 30,22 |  | 11 | 11 |  | 4.3355 | 1.57
420 | ТЕР11-01-011-01 | Устройство стяжек: цементных толщиной 20 мм (100 м2) | 0,33 33 / 100 | 515,38 434,9 | 71,94 20,3 | 170 | 144 | 24 7 | 61.3393 | 20.24
421 | ТЕР11-01-011-02 | Устройство стяжек: на каждые 5 мм изменения толщины стяжки добавлять или исключать к расценке 11-01-011-01 (100 м2) | -0,33 -33 / 100 | 61,51 11,02 | 50,49 13,45 | -20 | -4 | -16 -4 | 1.5525 | -0.51
422 | ТССЦ-04.3.02.01-0701 | Стяжка пола самовыравнивающая "БИРСС 62", толщина покрытия 10-80 мм (т) | 0,66 0,02*33 | 2482.69 |  | 1639
423 | ТЕР11-01-036-01 | Устройство покрытий из линолеума на клее (100 м2) | 0,33 33 / 100 | 580,12 488,43 | 90,82 12,43 | 191 | 161 | 30 4 | 65.826 | 21.72
424 | ТССЦ-01.6.03.04-0231 | Линолеум полукоммерческий гетерогенный: "TARKETT FORCE" (толщина 2,5 мм, толщина защитного слоя 0,6 мм, класс 33) (м2) | 33,66 | 77.47 |  | 2608
425 | ТССЦ-14.1.02.04-0101 | Клей «Бустилат» (т) | 0.00165 | 8177.65 |  | 13
426 | ТЕР11-01-040-03 | Устройство плинтусов поливинилхлоридных: на винтах самонарезающих (100 м) | 0,362 36,2 / 100 | 123,35 85,05 | 4,64 0,49 | 45 | 31 | 2 | 10.3707 | 3.75
427 | ТССЦ-11.3.03.06-0001 | Плинтуса для полов пластиковые, 19х48 мм (м) | 36,56 | 6.52 |  | 238
428 | ТССЦ-11.3.03.14-0001 | Заглушка торцевая для пластикового плинтуса левая, высота 48 мм (100 шт) | 0,03 3 / 100 | 150 |  | 5
429 | ТССЦ-11.3.03.14-0011 | Заглушки торцевая для пластикового плинтуса правая, высота 48 мм (100 шт) | 0,03 3 / 100 | 150 |  | 5
430 | ТССЦ-11.3.03.14-0021 | Соединитель для пластикового плинтуса, высота 48 мм (100 шт) | 0,16 16 / 100 | 242 |  | 39
431 | ТССЦ-11.3.03.14-0031 | Уголок внутренний для пластикового плинтуса, высота 48 мм (100 шт) | 0,08 8 / 100 | 276 |  | 22
432 | ТССЦ-11.3.03.14-0033 | Уголок наружный для пластикового плинтуса, высота 48 мм (100 шт) | 0,02 2 / 100 | 276 |  | 6
433 | ТЕР11-01-049-01 | Укладка металлического накладного профиля (порога) (100 м) | 0,02 2 / 100 | 268,76 201,76 |  | 5 | 4 |  | 25.8336 | 0.52
434 | ТССЦ-09.2.03.02-0015 | Профили стыкоперекрывающие из алюминиевых сплавов (порожки) с покрытием, шириной: 30 мм (м) | 2,1 | 19.29 |  | 41
Дверные проемы
435 | ТЕР46-04-012-03 | Разборка деревянных заполнений проемов: дверных и воротных (100 м2) | 0,0189 1,89 / 100 | 980,73 750,23 | 230,5 91,64 | 19 | 15 | 4 2 | 103.91 | 1.96
436 | ТЕР10-01-047-01 | Установка блоков из ПВХ в наружных и внутренних дверных проемах: в каменных стенах площадью проема до 3 м2 (100 м2) | 0,0189 1,89 / 100 | 11934,05 2468,34 | 575,62 65,6 | 226 | 47 | 11 1 | 312.0525 | 5.9
437 | ТССЦ-11.3.01.05-0011 | Блоки дверные наружные или тамбурные: глухие (с заполнением панелями или другими непрозрачными материалами) (ГОСТ 30970-2002) (м2) | 1.89 | 1486.07 |  | 2809
Электромонтажные работы
438 | ТЕРр67-9-1 | Смена: выключателей (100 шт) | 0,02 2 / 100 | 258,17 258,17 |  | 5 | 5 |  | 31.8722 | 0.64
439 | ТССЦ-20.4.01.02-0001 | Выключатель двухклавишный для скрытой проводки (10 шт) | 0,2 2 / 10 | 88.8 |  | 18
440 | ТЕРр67-9-2 | Смена: розеток (100 шт) | 0,06 6 / 100 | 258,17 258,17 |  | 15 | 15 |  | 31.8722 | 1.91
441 | ТССЦ-20.4.03.05-0003 | Розетка открытой проводки двухгнездная с заземлением (100 шт) | 0,06 6 / 100 | 2202 |  | 132
442 | ТЕРм08-03-593-06 | Светильник потолочный или настенный с креплением винтами или болтами для помещений: с нормальными условиями среды, одноламповый (Демонтаж) (100 шт) | 0,04 4 / 100 | 479,95 375,1 | 104,85 11,54 | 19 | 15 | 4 | 42.384 | 1.7
443 | ТЕРм08-03-593-06 | Светильник потолочный или настенный с креплением винтами или болтами для помещений: с нормальными условиями среды, одноламповый (100 шт) | 0,04 4 / 100 | 1794,88 718,93 | 218,44 19,23 | 72 | 29 | 9 1 | 81.236 | 3.25
Итого прямые затраты по разделу в базисных ценах | [5 empty] | 16464 | 3058 | 353 51 |  | 395.46
Накладные расходы | [5 empty] | 2781
Сметная прибыль | [5 empty] | 1707
Итого по разделу 14 Главная касса | [5 empty] | 140169 |  |  |  | 395.46
Раздел 15. Аварийное освещение.
444 | ТЕРм08-03-593-06 | Светильник потолочный или настенный с креплением винтами или болтами для помещений: с нормальными условиями среды, одноламповый (100 шт) | 0,2 20 / 100 | 1794,88 718,93 | 218,44 19,23 | 359 | 144 | 44 4 | 81.236 | 16.25
445 | Цена поставщика | Светильник эвакуационный "НАПРАВЛЕНИЕ ДВИЖЕНИЯ" (компл.) | 13 | 70.62 |  | 918
Итого прямые затраты по разделу в базисных ценах | [5 empty] | 1277 | 144 | 44 4 |  | 16.25
Накладные расходы | [5 empty] | 141
Сметная прибыль | [5 empty] | 96
Итого по разделу 15 Аварийное освещение. | [5 empty] | 10128 |  |  |  | 16.25
Раздел 16. Операционный зал.
446 | ТЕР46-04-012-03 | Разборка деревянных заполнений проемов: дверных и воротных (100 м2) | 0,0189 1,89 / 100 | 980,73 750,23 | 230,5 91,64 | 19 | 15 | 4 2 | 103.91 | 1.96
447 | ТЕР10-01-039-01 | Установка блоков в наружных и внутренних дверных проемах: в каменных стенах, площадь проема до 3 м2 (100 м2) | 0,0189 1,89 / 100 | 4582,65 1139,77 | 1695,75 182,1 | 87 | 22 | 32 3 | 138.9953 | 2.63
448 | ТЕР10-01-060-01 | Установка и крепление наличников (100 м) | 0,102 10,2 / 100 | 99,81 88,51 | 5,86 0,55 | 10 | 9 | 1 | 12.1406 | 1.24
449 | ТССЦ-11.3.03.02-0004 | Наличники из ПВХ, шириной: 70 мм (м) | 11.42 | 36.77 |  | 420
Итого прямые затраты по разделу в базисных ценах | [5 empty] | 536 | 46 | 37 5 |  | 5.83
Накладные расходы | [5 empty] | 53
Сметная прибыль | [5 empty] | 28
Итого по разделу 16 Операционный зал. | [5 empty] | 4128 |  |  |  | 5.83
Раздел 17. Фасадные работы
Цоколь
450 | ТЕР15-04-006-03 | Покрытие поверхностей грунтовкой глубокого проникновения: за 1 раз стен (100 м2) | 0,112 11,2 / 100 | 66,33 64,7 | 1,46 0,22 | 7 | 7 |  | 7.5325 | 0.84
451 | ТССЦ-14.3.01.01-0001 | Грунтовка: «Бетоконтакт», КНАУФ (кг) | 3,36 11,2*0,3 | 15.09 |  | 51
452 | ТЕРр61-28-1 | Устройство основания под штукатурку из металлической сетки: по кирпичным и бетонным поверхностям (100 м2) | 0,112 11,2 / 100 | 3788,98 654,06 | 14,31 1,32 | 424 | 73 | 2 | 93.84 | 10.51
453 | ТЕР15-01-001-02 | Облицовка стен гранитными плитами полированными толщиной 40 мм при числе плит в 1 м2: до 3 (100 м2) | 0,112 11,2 / 100 | 19316,52 15909,51 | 210,11 48,62 | 2163 | 1782 | 24 5 | 1650.365 | 184.84
Укрерление плитки фасадной (парапет здания)
454 | ТЕР46-03-013-45 | Сверление горизонтальных отверстий в бетонных конструкциях стен перфоратором глубиной 200 мм диаметром: 20 мм (100 шт) | 4,2 420 / 100 | 42,16 42,16 |  | 177 | 177 |  | 5.54 | 23.27
455 | ТЕР09-05-003-01 | Постановка болтов: строительных с гайками и шайбами (100 шт) | 4,2 420 / 100 | 98,99 96,39 | 2,6 0,3 | 416 | 405 | 11 1 | 11.9 | 49.98
456 | ТСЭМ-91.06.06-014 | Автогидроподъемники высотой подъема: 28 м (маш.-ч) | 24 | 311.25 | 311,25 11,84 | 7470 |  | 7470 284
Итого прямые затраты по разделу в базисных ценах | [5 empty] | 10708 | 2444 | 7507 290 |  | 269.44
Накладные расходы | [5 empty] | 2536
Сметная прибыль | [5 empty] | 1412
Итого по разделу 17 Фасадные работы | [5 empty] | 98049 |  |  |  | 269.44
Раздел 18. Оконные и дверные проемы по периметру здания
Оконные проемы
457 | ТЕРр69-6-1 | Устройство и разборка деревянных неинвентарных лесов (100 м2) | 0,6 60 / 100 | 10340,91 1404,43 | 299,43 27,96 | 6205 | 843 | 180 17 | 169.4122 | 101.65
458 | ТЕР46-04-012-01 | Разборка деревянных заполнений проемов: оконных с подоконными досками (100 м2) | 0,4963 (48,03+1,6) / 100 | 1591,76 1361,26 | 230,5 91,64 | 790 | 676 | 114 45 | 188.54 | 93.57
459 | ТЕР10-01-034-06 | Установка в жилых и общественных зданиях оконных блоков из ПВХ профилей: поворотных (откидных, поворотно-откидных) с площадью проема более 2 м2 двухстворчатых (100 м2) | 0,116 (10+1,6) / 100 | 7625,34 1766,85 | 556,01 59,36 | 885 | 205 | 64 7 | 226.2303 | 26.24
460 | ТССЦ-11.3.02.01-0025 | Блок оконный пластиковый: двустворчатый, с глухой и поворотно-откидной створкой, однокамерным стеклопакетом (24 мм), площадью до 2,5 м2 (м2) | 11,6 10+1,6 | 2680.76 |  | 31097
461 | ТЕР10-01-034-08 | Установка в жилых и общественных зданиях оконных блоков из ПВХ профилей: поворотных (откидных, поворотно-откидных) с площадью проема более 2 м2 трехстворчатых, в том числе при наличии створок глухого остекления (100 м2) | 0,3803 38,03 / 100 | 7824,49 1808,57 | 556,01 59,36 | 2976 | 688 | 211 23 | 231.5709 | 88.07
462 | ТССЦ-11.3.02.04-0033 | Блок оконный пластиковый: трехстворчатый, с поворотно-откидной створкой, однокамерным стеклопакетом (24 мм), площадью более 3,5 м2 (м2) | 38.03 | 2085.07 |  | 79295
463 | ТЕР12-01-010-01 | Устройство мелких покрытий (брандмауэры, парапеты, свесы и т.п.) из листовой оцинкованной стали (100 м2) | 0,111475 (8+12,59*0,25) / 100 | 8200,46 1332,09 | 39,25 4,16 | 914 | 148 | 4 | 175.0444 | 19.51
464 | ТССЦ-08.3.05.05-0053 | Сталь листовая оцинкованная толщиной листа: 0,7 мм (т) | -0.0156 | 8557.72 |  | -134
465 | ТССЦ-08.1.02.03-0021 | Водоотлив оконный шириной планки 250 мм из оцинкованной стали с полимерным покрытием (п.м) | 22.59 | 30.04 |  | 679
Дверные проемы
466 | ТЕР46-04-012-03 | Разборка деревянных заполнений проемов: дверных и воротных (100 м2) | 0,0378 3,78 / 100 | 980,73 750,23 | 230,5 91,64 | 37 | 28 | 9 3 | 103.91 | 3.93
467 | ТЕР09-04-013-01 | Установка противопожарных дверей: однопольных глухих (м2) | 1.89 | 102,31 18,88 | 7,9 0,2 | 193 | 36 | 15 | 2.07 | 3.91
468 | ТССЦ-07.1.01.01-0019 | Дверь противопожарная металлическая: однопольная ДПМ-01/60, размером 900х2100 мм (шт) | 1 | 2697.67 |  | 2698
469 | ТЕР09-04-012-02 | Установка дверного доводчика к металлическим дверям (шт) | 1 | 12,82 9,82 | 2.26 | 13 | 10 | 2 | 1.11 | 1.11
470 | ТССЦ-01.7.04.01-0011 | Закрыватель дверной гидравлический рычажный в алюминиевом корпусе (шт) | 1 | 428.27 |  | 428
471 | ТЕР10-01-047-01 | Установка блоков из ПВХ в наружных и внутренних дверных проемах: в каменных стенах площадью проема до 3 м2 (100 м2) | 0,0189 1,89 / 100 | 11934,05 2468,34 | 575,62 65,6 | 226 | 47 | 11 1 | 312.0525 | 5.9
472 | ТССЦ-11.3.01.05-0013 | Блоки дверные наружные или тамбурные: светлые (со светопрозрачным заполнением верхней части и глухим заполнением нижней части полотна) (ГОСТ 30970- 2002) (м2) | 1.89 | 1486.07 |  | 2809
473 | ТЕР10-01-047-02 | Демонтаж блоков из ПВХ в наружных и внутренних дверных проемах: в каменных стенах площадью проема более 3 м2 (100 м2) | 0,023 2,3 / 100 | 1229,33 921,89 | 307,44 39,99 | 28 | 21 | 7 1 | 118.04 | 2.71
474 | ТЕР10-01-047-01 | Установка блоков из ПВХ в наружных и внутренних дверных проемах: в каменных стенах площадью проема до 3 м2 (применительно к алюминевой двери) (100 м2) | 0,023 2,3 / 100 | 11934,05 2468,34 | 575,62 65,6 | 274 | 57 | 13 2 | 312.0525 | 7.18
475 | ТССЦ-09.4.01.03-0006 | Двери балконные однопольные раздельные под двойное остекление (заполнение из стекла) под частичное глухое заполнение, распашные: с фрамугой БАР 28-12Ф (шт) | 1 | 12315.4 |  | 12315
Откосы
476 | ТЕРр61-1-11 | Сплошное выравнивание внутренних поверхностей (однослойное оштукатуривание) из сухих растворных смесей толщиной до 10 мм для последующей окраски или оклейки обоями: оконных и дверных откосов плоских (100 м2) | 0,2286 (20,26+2,6) / 100 | 902,49 868,68 | 32 14,64 | 206 | 199 | 7 3 | 115.0575 | 26.3
477 | ТССЦ-04.3.02.05-0002 | Смесь штукатурная «Ротбанд», КНАУФ (кг) | 282.3 | 2.07 |  | 584
478 | ТССЦ-14.3.01.01-0001 | Грунтовка: «Бетоконтакт», КНАУФ (кг) | 4,572 22,86*0,2 | 15.09 |  | 69
479 | ТЕР15-04-007-01 | Окраска водно-дисперсионными акриловыми составами улучшенная: по штукатурке стен (100 м2) | 0,2286 22,86 / 100 | 1200,99 528,16 | 22,87 2,32 | 275 | 121 | 5 1 | 67.6269 | 15.46
480 | ТССЦ-14.3.02.01-0015 | Краска акриловая: Alpina ULTRAWEISS, CAPAROL водно-дисперсионная (т) | 0,0069 | 13287.69 |  | 92
481 | ТССЦ-14.4.01.02-0012 | Грунтовка: «Тифенгрунд», КНАУФ (кг) | 4.6 | 18.9 |  | 87
Итого прямые затраты по разделу в базисных ценах | [5 empty] | 143041 | 3079 | 642 103 |  | 395.54
Накладные расходы | [5 empty] | 3003
Сметная прибыль | [5 empty] | 1721
Итого по разделу 18 Оконные и дверные проемы по периметру здания | [5 empty] | 988548 |  |  |  | 395.54
Раздел 19. Прочие работы
482 | ТЕРр69-15-1 | Затаривание строительного мусора в мешки (т) | 9,9952 | 23,01 6,61 |  | 230 | 66 |  | 1.03 | 10.3
483 | ТССЦпг-01-01-01-041 | Погрузо-разгрузочные работы при автомобильных перевозках: Погрузка мусора строительного с погрузкой вручную (1 т груза) | 9.9952 | 41.42 | 41.42 | 414 |  | 414
484 | ТССЦпг-03-21-01-015 | Перевозка грузов автомобилями-самосвалами грузоподъемностью 10 т работающих вне карьера на расстояние: I класс груза до 15 км (1 т груза) | 9,9952 | 13 | 13 | 130 |  | 130
Итого прямые затраты по разделу в базисных ценах | [5 empty] | 774 | 66 | 544 |  | 10.3
Накладные расходы | [5 empty] | 51
Сметная прибыль | [5 empty] | 33
Итого по разделу 19 Прочие работы | [5 empty] | 5740 |  |  |  | 10.3
ИТОГИ ПО СМЕТЕ:
Итого прямые затраты по смете в базисных ценах | [5 empty] | 475650 | 45802 | 13373 1067 |  | 5866.85
Накладные расходы | [5 empty] | 42944
Сметная прибыль | [5 empty] | 26063
Итоги по смете:
Итого Строительные работы | [5 empty] | 3612292 |  |  |  | 5773
Итого Монтажные работы | [5 empty] | 31463 |  |  |  | 93.85
Итого | [5 empty] | 3643755 |  |  |  | 5866.85
Непредвиденные затраты 2% от 3643755 | [5 empty] | 72875
Итого с непредвиденными | [5 empty] | 3716630
НДС 18% от 3716630 | [5 empty] | 668993.4
ВСЕГО по смете | [5 empty] | 4385623.4 |  |  |  | 5866.85